## 表紙
| 令和 |  | 8 | 年度
岩下2号マンホールポンプ場 電線管・制御盤移設工事
|  | 所 在 地 |  |  | 岩下2号マンホールポンプ場
韮崎市下水道事業

## 内訳
| 設計金額 |  |  |  |  | 円
工事概要 岩下2号マンホールポンプ場 電線管・制御盤移設工事
|  | ポンプ制御盤 2.2kW用(屋外装柱機能一体型) |  |  | 1 | 面
|  | 既設ポンプ制御盤 撤去 |  |  | 1 | 式
施 工 内 訳 書
|  | 名 称 （適 用） | 数 量 | 単位 | 単 価 | 金 額 | 備考
本工事費 |  | 岩下2号マンホールポンプ場 電線管・制御盤移設工事
電気設備工事 | 1 | 【機器費】 | 1 | 式
| 2 | 【直接工事費】 | 1 | 式
| ① | 輸送費 | 1 | 式
| ② | 材料費 | 1 | 式
| ③ | 労務費 | 1 | 式
| ④ | 複合工費 | 1 | 式
| ⑤ | 直接経費 | 1 | 式
| ⑥ | 仮設費 | 1 | 式
直接工事費計
| 3 | 【間接工事費】
| ① | 共通仮設費 | 1 | 式
| ② | 現場管理費 | 1 | 式
| ③ | 据付間接費 | 1 | 式
| ③-1 | 据付（技術者）間接費 | 1 | 式
| ③-2 | 据付（機器）間接費 | 1 | 式
純工事費
| 4 | 【据付工事原価】 | 1 | 式
| 5 | 【設計技術費】 | 1 | 式
|  | 工事原価 | 1 | 式
|  | 一般管理費等 | 1 | 式
|  | 工事価格 | 1 | 式
消費税
合計

## 明細
施 工 内 訳 明 細 書
|  | 名 称 （適 用） | 数 量 | 単位 | 単 価 | 金 額 | 備考
本工事費 |  | 岩下2号マンホールポンプ場 電線管・制御盤移設工事
電気設備工事 | 1 | 【機器費】 | 1 | 式
|  | ポンプ制御盤 2.2kW用 (屋外装柱機能一体型 SUS製) | 1 | 面
非常用通報装置内蔵・水位計変換機内蔵・引込開閉器一体型
|  | 投込圧力式水位計/検出器(ｹｰﾌﾞﾙ長30m) | 1 | 台
|  | フリクト式レベルスイッチ（ｹｰﾌﾞﾙ長30m） | 1 | 個
| 2 | 【直接工事費】 | 1 | 式
| ① | 輸送費 | 1 | 式
|  | 輸送費2t車 | 1 | 式
| ② | 材料費 | 1 | 式
| ②-1 | 直接材料費 | 1 | 式
|  | ｹｰﾌﾞﾙ 600V CV3.5sq-3c | 6.49 | m
|  | ｹｰﾌﾞﾙ VCT-2.0sq-4c | 68.64 | m
|  | 電線 IV 3.5sq | 4.07 | m
|  | ｹｰﾌﾞﾙ類付属材料 | 1 | 式
|  | 電線管 PE28 | 21.12 | m
|  | 電線管 HIVE22 | 1.1 | m
|  | 電線管 FEP30 | 46.86 | m
|  | 電線管 金属製可とう電線管 | 1.1 | m
|  | 電線管類付属材料 | 1 | 式
|  | 鋼管柱(柱内配線型) 7m×φ113 | 1 | 本
|  | 接地棒 φ10×1500 | 1 | 本
|  | 接地極埋設標示板 黄銅製 | 1 | 枚
|  | ｹｰﾌﾞﾙ埋設標 | 1 | 本
|  | 埋設標識シート 150mmダブル | 13 | m
|  | プルボックス 防水SUS製 200×200×150 | 2 | 個
|  | 制御盤基礎 二次製品 500×500×1200 | 1 | 個
|  | 電力ｹｰﾌﾞﾙ接続材 レジン注入工法 | 2 | 個
| ②-2 | 補助材料費
| ③ | 労務費
| ③-1 | 一般労務費
|  | （据付工）普通作業員 | 1.7 | 人
|  | （据付工）電工 | 13.18 | 人
|  | （撤去工）普通作業員 | 0.68 | 人
|  | （撤去工）電工 | 4.41 | 人
| ③-2 | 電気設備据付労務費
|  | 電気通信技術者 | 2.21 | 人
|  | 点検技術者 | 3.24 | 人
| ④ | 複合工費
|  | モルタル工 | 0.1 | m3
|  | 掘削工 | 9.3 | m3
|  | 埋戻工 | 4.8 | m3
|  | 残土処理工 | 3.9 | m3
|  | 砂基礎工 | 1.6 | m3
|  | 表層工 | 6.8 | m2
|  | 上層路盤工 | 6.8 | m2
|  | 下層路盤工 | 6.8 | m2
|  | 舗装切断工 | 24 | m
|  | As殻運搬処分工（2.35t/m3） | 0.3 | m3
| ⑤ | 直接経費
|  | 産廃処分費 混合廃棄物 輸送費込み | 1 | 式
|  | 機械経費 | 1 | 式
|  | 総合試運転費 | 1 | 式
| ⑥ | 仮設費 | 1 | 式
直接工事費計
| 3 | 【間接工事費】
| ① | 共通仮設費 | 1 | 式
| ② | 現場管理費 | 1 | 式
| ③ | 据付間接費 | 1 | 式
| ③-1 | 据付（技術者）間接費 | 1 | 式
| ③-2 | 据付（機器）間接費 | 1 | 式
純工事費
| 4 | 【据付工事原価】 | 1 | 式
| 5 | 【設計技術費】 | 1 | 式
|  | 工事原価 | 1 | 式
|  | 一般管理費等 | 1 | 式
|  | 工事価格 | 1 | 式
消費税
合計