## 表
令和７年度
設 計 書
| 工事名 |  | 穴山屋内運動場電気設備工事
| 施設名 |  | 韮崎市穴山屋内運動場
| 工事箇所 |  | 韮崎市穴山町字宮窪 地内
韮 崎 市
| 工事金額 | [5 empty] | 円
|  | （工事費 |  | 円 | 、 消費税 |  | 円）
| 工事概要 | 穴山屋内運動場電気設備工事 |  |  |  | 1 | 式
|  | ・幹線設備工事 |  |  |  | 1 | 式
|  | ・電灯コンセント工事 |  |  |  | 1 | 式
|  | ・トイレ呼出、電話配管、放送設備配管工事 |  |  |  | 1 | 式
|  | ・非常警報設備工事 |  |  |  | 1 | 式
|  | ・夜間照明設備移設工事 |  |  |  | 1 | 式
以下別紙設計内容のとおり
韮 崎 市

## 鑑
| 名 称 | 適 用 | 数 量 | 単位 | 単 価 | 金 額 | 備 | 考
穴山屋内運動場電気設備工事
Ⅰ | 電気設備工事 |  | 1 | 式
P2
直接工事費
Ⅱ | 共通費 |  | 1 | 式
P14
工事価格
Ⅲ | 消費税相当額
総合計
韮 崎 市

## 電気
| 名 称 | 適 用 | 数 量 | 単位 | 単 価 | 金 額 | 備 | 考
Ⅰ | 電気設備工事
1 | 幹線設備 |  | 1 | 式
P4
2 | 電灯コンセント設備 |  | 1 | 式
P7
3 | トイレ呼出設備 |  | 1 | 式
P8
4 | 電話配管設備 |  | 1 | 式
P9
5 | 放送設備 |  | 1 | 式
P10
6 | 非常警報設備 |  | 1 | 式
P11
7 | 夜間照明設備 |  | 1 | 式
P12
8 | 外灯設備 |  | 1 | 式
P13
電気設備工事 計
韮 崎 市

## 1幹線設備
| 名 称 | 適 用 |  | 数 量 | 単位 | 単 価 | 金 額 | 備 | 考
Ⅰ | 電気設備工事
1 | 幹線設備
| EM電線 | PF内 IE5.5 | 材工 | 6 | ｍ
| EM電線 | FEP内 IE5.5 | 材工 | 22 | ｍ
| EMケーブル | FEP内 CET22 | 材工 | 39 | ｍ
| 電線管 | 地中 PF16 | 材工 | 6 | ｍ
| 電線管 | 地中 FEP40 | 材工 | 23 | ｍ
| 電線管 | 隠蔽 FEP40 | 材工 | 16 | ｍ
| 鋼管ポール | 開閉器ボックス共 | 材工 | 1 | 基
| 同上コンクリート基礎 | GL+6160(全長7.4ｍ) | 材工 | 1 | ヶ所
| 開閉器 | MCCB3P100/75AT | 材工 | 1 | 個
600×600×600
| ハンドホール | H1-6 R2K | 材工 | 4 | 基
| 分電盤 | L-1 | 材工 | 1 | 面
| 接地工事 | ED | 材工 | 2 | ヶ所
| 根切り埋戻し |  | 工 | 11 | ｍ3
| サンドクッション |  | 工 | 4 | ｍ3
| 残土処分 | 場内敷均し | 工 | 4 | ｍ3
| 埋設シート | 150W ダブル | 材工 | 29 | ｍ
| 埋設表示 | コンクリート製 | 材工 | 4 | 個
韮 崎 市
| 名 称 | 適 用 |  | 数 量 | 単位 | 単 価 | 金 額 | 備 | 考
小 計
韮 崎 市

## 2電灯ｺﾝｾﾝﾄ
| 名 称 | 適 用 |  | 数 量 | 単位 | 単 価 | 金 額 | 備 | 考
Ⅰ | 電気設備工事
2 | 電灯コンセント設備
| EMケーブル | 天井 AE1.2-2C | 材工 | 7 | ｍ
| EMケーブル | PF内 AE1.2-2C | 材工 | 4 | ｍ
| EMケーブル | 天井 EEF1.6-2C | 材工 | 218 | ｍ
| EMケーブル | 天井 EEF1.6-3C | 材工 | 35 | ｍ
| EMケーブル | 天井 EEF2.0-2C | 材工 | 44 | ｍ
| EMケーブル | 天井 EEF2.0-3C | 材工 | 85 | ｍ
| EMケーブル | 露出 EEF2.0-3C | 材工 | 307 | ｍ
| EMケーブル | PF内 EEF1.6-2C | 材工 | 33 | ｍ
| EMケーブル | PF内 EEF1.6-3C | 材工 | 8 | ｍ
| EMケーブル | PF内 EEF2.0-2C | 材工 | 12 | ｍ
| EMケーブル | PF内 EEF2.0-3C | 材工 | 276 | ｍ
| EMケーブル | FEP内 EEF2.0-3C | 材工 | 29 | ｍ
| 電線管 | 隠蔽 PF16 | 材工 | 49 | ｍ
| 電線管 | 隠蔽 PF22 | 材工 | 269 | ｍ
| 電線管 | 土中 FEP30 | 材工 | 29 | ｍ
| アウトレットボックス | 4角中浅 | 材工 | 103 | 個
| ブランクプレート | 新金 | 材工 | 51 | 枚
韮 崎 市
| 名 称 | 適 用 |  | 数 量 | 単位 | 単 価 | 金 額 | 備 | 考
| 埋込スイッチ | 3W15A×1 | 材工 | 2 | 個
| 埋込スイッチ | 1P15A×2 | 材工 | 1 | 個
| 埋込リモコンスイッチ | 2線式 | 材工 | 6 | 個
| 照明切替スイッチ |  | 材工 | 3 | 個
| 埋込コンセント | 2P15A×2、EET | 材工 | 25 | 個
| 埋込コンセント（WP） | 2P15A×2、EET | 材工 | 4 | 個
| 人感センサー | 親器 8A | 材工 | 5 | 個
| 人感センサー | 子器 3A | 材工 | 3 | 個
ﾊﾟﾅｿﾆｯｸ NYM20241 RZ9 同等品
| 照明器具 | A85 防球ガード共 | 材工 | 20 | 台
ﾊﾟﾅｿﾆｯｸ XND1039WN LE9 同等品
| 照明器具 | B08 | 材工 | 9 | 台
ﾊﾟﾅｿﾆｯｸ XND1539WN LE9 同等品
| 照明器具 | C12 | 材工 | 4 | 台
ﾊﾟﾅｿﾆｯｸ 直付XFX469NEN LE9 同等品
| 照明器具 | D43 | 材工 | 3 | 台
ﾊﾟﾅｿﾆｯｸ LGWC47020CE1 同等品
| 照明器具 | E09 | 材工 | 8 | 台
ﾊﾟﾅｿﾆｯｸ XND1561AN LE9 同等品
| 照明器具 | F13 | 材工 | 9 | 台
ﾊﾟﾅｿﾆｯｸ YYY21563K-LB1 同等品
| 照明器具 | G27 | 材工 | 1 | 台
ﾊﾟﾅｿﾆｯｸ YYY21263K-LB1 同等品
| 照明器具 | H23 | 材工 | 2 | 台
ムサシ 2灯 S-HB20 同等品
| 照明器具 | H20 | 材工 | 4 | 台
| 昼光センサー | 取付金物、ガード共 | 材工 | 3 | 台
| ハンディライコン | 昼光センサー用 | 材 | 1 | 台
韮 崎 市
| 名 称 | 適 用 |  | 数 量 | 単位 | 単 価 | 金 額 | 備 | 考
| 誘導標識 | 高輝度蓄光避難口120×360 | 材工 | 2 | 個
| 自動点滅器 | 埋込 3A | 材工 | 1 | 個
| 電動カーテン工事 |  | 材工 | 1 | 式
| 熱線センサ付自動SW(屋外) | 親器 | 材工 | 3 | 個
| 熱線センサ付自動SW(屋外) | 子器 | 材工 | 3 | 個
| 根切り埋戻し |  | 工 | 11 | ｍ3
| サンドクッション |  | 工 | 4 | ｍ3
| 残土処分 | 場内敷均し | 工 | 7 | ｍ3
| 埋設シート | 150W ダブル | 材工 | 29 | ｍ
小 計
韮 崎 市

## 3ﾄｲﾚ呼出
| 名 称 | 適 用 |  | 数 量 | 単位 | 単 価 | 金 額 | 備 | 考
Ⅰ | 電気設備工事
3 | トイレ呼出設備
| EMケーブル | 天井 AE1.2-2C | 材工 | 7 | ｍ
| EMケーブル | PF内 AE1.2-2C | 材工 | 4 | ｍ
| 電線管 | 隠蔽 PF16 | 材工 | 4 | ｍ
| スイッチボックス | 1個用 | 材工 | 1 | 個
| スイッチボックス | 2個用 | 材工 | 1 | 個
パナソニック WQ4302K 同等品
| 埋込表示器 | コール灯付 | 材工 | 1 | 台
アイホン NBR-7HWA 同等品
| 呼出しボタン | ひも付 | 材工 | 1 | 個
アイホン PS-1225A 同等品
| 電源アダプター |  | 材工 | 1 | 個
小計
韮 崎 市

## 4電話
| 名 称 | 適 用 |  | 数 量 | 単位 | 単 価 | 金 額 | 備 | 考
Ⅰ | 電気設備工事
4 | 電話配管設備
| 呼び線 | FEP内 | 材工 | 77 | ｍ
| EMケーブル | FEP内 IE2.0 | 材工 | 34 | ｍ
| 電線管 | 隠蔽 FEP30 | 材工 | 31 | ｍ
| 電線管 | 地中 FEP30 | 材工 | 46 | ｍ
| アウトレットボックス | 4角中浅 | 材工 | 1 | 個
| ブランクプレート | 新金 | 材工 | 1 | 枚
| 接地工事 | ED | 材工 | 1 | ヶ所
| 根切り埋戻し |  | 工 | 17 | ｍ3
| サンドクッション |  | 工 | 6 | ｍ3
| 残土処分 | 場内敷均し | 工 | 6 | ｍ3
| 埋設シート | 150W ダブル | 材工 | 23 | ｍ
小 計
韮 崎 市

## 5放送
| 名 称 | 適 用 |  | 数 量 | 単位 | 単 価 | 金 額 | 備 | 考
Ⅰ | 電気設備工事
5 | 放送設備
| 電線管 | 隠蔽 PF22 | 材工 | 81 | ｍ
| スイッチボックス | 5個用 | 材工 | 1 | 個
| アウトレットボックス | 4角中浅 | 材工 | 4 | 個
| ノズルプレート | 新金 | 材工 | 4 | 枚
| 音響機器接続プレート |  | 材工 | 1 | 式
小 計
韮 崎 市

## 6非常警報
| 名 称 | 適 用 |  | 数 量 | 単位 | 単 価 | 金 額 | 備 | 考
Ⅰ | 電気設備工事
6 | 非常警報設備
| 非常警報装置 | 一体型BT内蔵 | 材工 | 1 | 台
| EMケーブル | 天井 EEF1.6-3C | 材工 | 5 | ｍ
| EMケーブル | PF内 EEF1.6-3C | 材工 | 4 | ｍ
| 電線管 | 隠蔽 PF22 | 材工 | 4 | ｍ
個
| 消火器 | ABC10型 | 材工 | 2
枚
| 標示板 | 消火器用 | 材工 | 2
小 計
韮 崎 市

## 7夜間照明
| 名 称 | 適 用 |  | 数 量 | 単位 | 単 価 | 金 額 | 備 | 考
Ⅰ | 電気設備工事
7 | 夜間照明設備
夜間照明移設工事
| EMケーブル | FEP内 EM-CE38-2C | 材工 | 16 | ｍ
| EM電線 | 管内 IE2.0 | 材工 | 2 | ｍ
| 電線管 | 露出 G28 | 材工 | 2 | ｍ
| 電線管 | 地中 FEP50 | 材工 | 16 | ｍ
| 接地工事 | ED | 材工 | 1 | ヶ所
| 根切り埋戻し |  | 工 | 6 | ｍ3
| サンドクッション |  | 工 | 2 | ｍ3
| 残土処分 | 場内敷均し | 工 | 2 | ｍ3
| 埋設シート | 150W 2倍 | 材工 | 16 | ｍ
| 埋設標 | コンクリート | 材工 | 1 | 個
| 既存照明塔器具移設 | 1箇所 LED投光器2台 | 工 | 1 | 式
| 搬出運搬費 | 4ｔ 25㎞以内 | 工 | 1 | 式
照明塔
| コンクリート柱 新設 | 10ｍ-19Ｃｍ-350ｋｇ | 材工 | 1 | 本
| 既存照明塔撤去 | 10ｍ程度 |  | 1 | 本
小 計
韮 崎 市

## 8外灯
| 名 称 | 適 用 |  | 数 量 | 単位 | 単 価 | 金 額 | 備 | 考
Ⅰ | 電気設備工事
8 | 外灯設備
外灯移設工事
| EMケーブル | FEP内 CV3.5-2C | 材工 | 2 | ｍ
| 電線管 | 地中 FEP30 | 材工 | 2 | ｍ
| 外灯照明 | 1箇所撤去移設 | 工 | 1 | 式
| コンクリート基礎 | 400×400×1100 | 材工 | 1 | 箇所
| 接地工事 | ED | 材工 | 1 | ヶ所
| 根切り埋戻し |  | 工 | 1 | ｍ3
| 埋設シート | 150W 2倍 | 材工 | 2 | ｍ
| コンクリート基礎撤去 |  | 工 | 0.03 | ｍ3
小 計
韮 崎 市

## Ⅱ共通
| 名 称 | 適 用 | 数 量 | 単位 | 単 価 | 金 額 | 備 | 考
Ⅱ | 共通費
|  |  | 1 | 式
共通仮設費
|  |  | 1 | 式
現場管理費
|  |  | 1 | 式
一般管理費
小計
韮 崎 市