## 表
令和7年度
設 計 書
| 工事名 |  | 韮崎文化ホール天井反射板ライトLED化工事
| 施設名 |  | 東京エレクトロン韮崎文化ホール
| 工事箇所 |  | 韮崎市藤井町坂井205番地
韮 崎 市
| 工事金額 | [5 empty] | 円
|  | （工事費 |  | 円 | 、 消費税 |  | 円）
| 工事概要 | 韮崎文化ホール天井反射板ライトLED化工事 |  |  |  | 1 | 式
【大ホール】
|  | ・第1天井反射板ライト 調色LED天反ライト ハロゲン500w相当 |  |  |  | 30 | 灯
|  | ・第2天井反射板ライト 調色LED天反ライト ハロゲン500w相当 |  |  |  | 26 | 灯
【小ホール】
|  | ・天井反射板ライト 調色LED天反ライト ハロゲン500w相当 |  |  |  | 20 | 灯
|  | 同上機器取替、調光装置整備他 |  |  |  | 1 | 式
以下別紙設計内容のとおり
韮 崎 市
| 共通仕様書 | 図面及び特記仕様書に記載されていない事項すべて、
国土交通省大臣官房官庁営繕部監修「建築工事標準仕様書」
（平成２８年度版）等及び、
国土交通省大臣官房官庁営繕部監修「建築改修工事標準仕様書」
（平成２８年度版）等によること。
工程管理を綿密にたて工期内完成を厳守すること。
又、工事中、諸問題が発生したときは、
早期に監督員と協議し指示をうけること。
韮 崎 市

## 鑑
| 名 称 | 適 用 |  | 数 量 | 単位 | 単 価 | 金 額 | 備 | 考
韮崎文化ホール天井反射板ライトLED化工事
1 | 仮設工事 |  |  | 1 | 式 |  |  |  | P.2
2 | 大ホール | 舞台照明設備 | 材料 | 1 | 式 |  |  |  | P.6
3 | 小ホール | 舞台照明設備 | 材料 | 1 | 式 |  |  |  | P.9
大ホール・小ホール
4 | 同上施工費 | 雑材費含む | 手間 | 1 | 式
大ホール・小ホール
5 | 既存撤去費 | 産廃費含む |  | 1 | 式
6 | 二次側配管配線工事費 | 大ホール・小ホール | 材工 | 1 | 式
7 | 試運転調整費 | 大ホール・小ホール |  | 1 | 式
直接工事費
8 | 共通費 |  |  | 1 | 式 |  |  |  | P.10
工事価格
| 消費税相当額 |  |  | 1 | 式
総合計
韮 崎 市

## 仮設
| 名 称 | 適 用 | 数 量 | 単位 | 単 価 | 金 額 | 備 | 考
韮崎文化ホール天井反射板ライトLED化工事
1 | 仮設工事
| 内部足場 | 脚立足場 | 1 | 式
| 養生費 | シート養生 | 1 | 式
| 引渡し前清掃・片付費 |  | 1 | 式
1.仮設工事 計
韮 崎 市

## 大ホール
| 名 称 | 適 用 |  | 数 量 | 単位 | 単 価 | 金 額 | 備 | 考
韮崎文化ホール天井反射板ライトLED化工事
2 | 大ホール
調色ＬＥＤ天板ライト ハロゲン500ｗ相当
| 第1天井反射板ライト | (制御部・亘りケーブル付) | 材料 | 30 | 灯
| ボーダーケーブル | 8ｓｑ-5ｃ+ＤＭＸ信号ケーブル×26ⅿ(平形) | 材料 | 1 | 本
| ケーブル受けかご | 平形用 |  | 1 | 台 |  |  | 既設使用
| 接続端子箱 | 8Ｐ端子台+ＤＭＸ信号端子台 | 材料 | 2 | 個
調色ＬＥＤ天板ライト ハロゲン500ｗ相当
| 第2天井反射板ライト | (制御部・亘りケーブル付) | 材料 | 26 | 灯
| ボーダーケーブル | 8ｓｑ-5ｃ+ＤＭＸ信号ケーブル×26ⅿ(平形) | 材料 | 1 | 本
| ケーブル受けかご | 平形用 |  | 1 | 台 |  |  | 既設使用
| 接続端子箱 | 8Ｐ端子台+ＤＭＸ信号端子台 | 材料 | 2 | 個
小 計
韮 崎 市
| 名 称 | 適 用 |  | 数 量 | 単位 | 単 価 | 金 額 | 備 | 考
| 主幹盤・分岐主幹盤・調光制御盤・調光器盤 | 既設使用。但し、以下回路改造を行う。 | 材料 | 1 | 式
受電３Φ4ω 182Ⅴ/105Ⅴ 50Hz 300ｋVA
MCCB 4P 1000AF/1000AT×1(総主幹)
MCCB 2P 50AF/20AT×2(UPS主幹)
MCCB 3P 50AF/50AT×1(PIN主幹)
MCCB 3P 50AF/30AT×1(直回路)
MCCB 2P 100AF/60AT×6(直回路)
MCCB 2P 50AF/30AT×4(天反用) ※改造
MCCB 2P 50AF/30AT×1(予備)
MCCB 2P 50AF/20AT×8(直回路、内予備3回路)
UPS制御ユニット×1式
リモート制御ユニット×1式
調光モニタリングPCサーバ×1式
イーサネットHUB×1式
無停電電源装置(UPS)×1式
舞台用調光器 1L3kw×232台
(MCCB付、漏電警報・抑制・調光モニタリング機能対応)
舞台用調光器 1L6kw×8台
(MCCB付、漏電警報・抑制・調光モニタリング機能対応)
空冷ファン×1式
DMXスプリッタ(1in4out)×1式 ※増設
※図面参照
| 照明操作卓 | 記憶シーン(キュー) 1000シーン(キュー/CPU二重装備) |  | 1 | 卓 |  |  | 既存使用
コントロールチャンネル 1024ch
コントロールディマーチャンネル 1024DIM
<メイン操作部>×1台
メモリーデータ入力操作部(パッチ含む)×1式
エンコーダ操作部(タイムレベル)×1式
アップダウンクロス操作部×1式
A/Bクロス操作部×1式
サブフェーダ操作部(20ch×50ページ)×1式
エフェクト操作部×1式
フラッシュスイッチモード設定操作部×1式
韮 崎 市
| 名 称 | 適 用 |  | 数 量 | 単位 | 単 価 | 金 額 | 備 | 考
ﾏｽﾀｰﾌｪｰﾀﾞ操作部×1式
外部記憶装置(USB) ×1式(JASCⅡ対応)
17型カラーLCDディスプレイ×2台
接続コネクタ×1式 他
<プリセット操作部>×4台
プリセットフェーダ操作部(80ch) ×3段(ジョイント機能付)
<客席調光操作卓>×1台
客席ﾏｽﾀｰﾌｪｰﾀﾞ×1本
客席フェーダ(自動/手動切替スイッチ付)×10本
客席自動調光操作スイッチ×1式
テーブル×1式
ワイヤレス送信機(直点灯仕様)×１台
| 卓用ワイヤレス送受信システム | ワイヤレス受信機(直点灯仕様)×１台 |  | 1 | 式 |  |  | 既存使用
| DMXパッチラック | 電圧計、電圧計切替スイッチ、電流計 ×１式 |  | 1 | 面 |  |  | 既存使用
受電PL×１個
システム電源キースイッチ×１個
調光盤シリアルインターフェースバックアップ切替スイッチ×１個
作業灯スイッチ(舞台×2、客席×1)×３個
誘導灯連動消灯スイッチ×１個
足下灯点滅スイッチ×１個
客席自動調光操作スイッチ×１式
DMX信号入出力コネクタ×１式
DMXスプリッタ(1in4out)×1台
DMXミキサ(4in1out)×1台
サブフェーダ遠方インターフェース×1式
無停電電源装置(UPS)×1式
照明操作卓用接続コネクタ×1式
音響インカム(既存)組込スペース×1式
天反操作可スイッチ×1個
韮 崎 市
| 名 称 | 適 用 |  | 数 量 | 単位 | 単 価 | 金 額 | 備 | 考
| 舞台袖操作パネル(機構操作盤組込) | サブフェーダ×10本 |  | 1 | 面 |  |  | 既存使用
客席自動調光操作スイッチ×1式
作業灯スイッチ(舞台×2、客席×1)×3組
| 仮設電源盤 | 受電1Φ3ω 210V/105V 50Hz 80kVA |  | 2 | 面 |  |  | 既存使用
主幹 MCCB 3P 400AF/300AT×1式
カムロックコネクタ×1式
| 調光モニタリングPC | 汎用ノート型PC(専用ソフトウェア含む) |  | 1 | 台 |  |  | 既存使用
| 運搬搬入費 |  |  | 1 | 式
小 計
計
韮 崎 市

## 小ホール
| 名 称 | 適 用 |  | 数 量 | 単位 | 単 価 | 金 額 | 備 | 考
韮崎文化ホール天井反射板ライトLED化工事
3 | 小ホール
調色ＬＥＤ天板ライトハロゲン500Ｗ相当
| 天井反射板ライト | (制御部・亘りケーブル付) |  | 20 | 灯
| ボーダーケーブル | 8ｓｑ-5ｃ+ＤＭＸ信号ケーブル×17ⅿ(平形) |  | 1 | 本
| ケーブル受けかご | 平形ケーブル用 |  | 1 | 台 |  |  | 既設使用
| 接続端子箱 | 8Ｐ端子台+ＤＭＸ信号端子台付 |  | 2 | 個
小 計
韮 崎 市
| 名 称 | 適 用 |  | 数 量 | 単位 | 単 価 | 金 額 | 備 | 考
| 主幹盤・調光器盤・調光制御盤 | 既設使用。但し、以下回路改造を行う。 | 材料 | 1 | 式
受電３Φ4ω 182Ⅴ/105Ⅴ 50Hz 67.5ｋVA
MCCB 4P 225AF/225AT×1(総主幹)
MCCB 4P 50AF/20AT×1(予備主幹)
MCCB 2P 50AF/20AT×2(直回路)
MCCB 2P 50AF/30AT×2(天反用) ※改造
MCCB 2P 50AF/30AT×2(予備)
MCCB 2P 50AF/15AT×1(ＵＰＳ電源)
給電ＰＬ・受電ＰＬ×1式
天反ライト操作可スイッチ×1個
誘導灯スイッチ×1組
舞台用調光器1Ｌ3kw×44台(MCCB付、漏電検知機能付)
客席用調光器1L3kw×6台(MCCB付、漏電検知機能付)
客席用調光器FL2kw×2台(MCCB付、漏電検知機能付)
客席用調光器1L2kw×2台(MCCB付、漏電検知機能付)
客席用調光器FL3kw×2台(MCCB付、漏電検知機能付)
制御回路×1式
将来用調光回路対応スペース×1式
漏電警報表示灯×1式
空冷ファン×1式
サブ遠方信号変換器×1式
無停電電源装置(UPS)×1式 他
DMNスプリッタ(1in4out)×1式 ※増設
| 照明操作卓 | 記憶キュー 1000キュー |  | 1 | 卓 |  |  | 既存使用
コントロールCH/DIMチャンネル 512/512
メモリーデータ入力操作部×1式
ﾏｽﾀｰﾌｪｰﾀﾞ操作部×1式
UP/DOUNクロス操作部×1式
A/Bクロス操作部×1式
エンコーダ操作部×1式
エフェクト操作部×1式
プリセットフェーダ操作部(40ch) ×2段
韮 崎 市
| 名 称 | 適 用 |  | 数 量 | 単位 | 単 価 | 金 額 | 備 | 考
サブフェーダ操作部(20ch×50ページ)×1式
ブラッシュスイッチモード設定操作部×1式
作業灯スイッチ(舞台・客席) 2組
客席自動調光操作スイッチ×1式
客席ﾏｽﾀｰﾌｪｰﾀﾞ×1式
客席フェーダ(自動/手動切替スイッチ付)×5本
外部記憶装置(USB) ×1式
LCDディスプレイ(17型)×1台
電源スイッチ×1個
足下灯スイッチ×１個
ワイヤレス送信機×１台
| 卓用ワイヤレス送受信システム | ワイヤレス受信機×１台 |  | 1 | 式 |  |  | 既存使用
| 照明操作卓用コネクタボックス | 照明操作卓用接続コネクタ×1式 |  | 1 | 面 |  |  | 既存使用
| 舞台袖操作パネル | サブフェーダ×10本
| (既設吊物機構操作盤に組込) | 客席自動調光操作スイッチ×1式 |  | 1 | 面 |  |  | 既存使用
作業灯スイッチ(舞台・客席)×2組
| 運搬搬入費 |  |  | 1 | 式
小 計
計
韮 崎 市

## 諸経費
| 名 称 | 適 用 | 数 量 | 単位 | 単 価 | 金 額 | 備 | 考
8
共通費
| 共通仮設費 |  | 1 | 式
| 現場管理費 |  | 1 | 式
| 一般管理費 |  | 1 | 式
計
韮 崎 市