## 積算書鏡
事業名 | 小土地改良事業 穂坂町三ツ澤 地内
工事名 | 女夫石水路整備工事
項 目 名 |  | 内 容
事業主体名 |  | 韮崎市
事業名 |  | 小土地改良事業
地区名 |  | 穂坂町三ツ澤 地内
工事名 |  | 女夫石水路整備工事
施工場所
工事番号
工事区分
積算区分 |  | 当初積算
地域区分 |  | 山梨
地区区分 |  | 峡北A地区
工期
積算体系年月 |  | 令和７年３月
単価期適用年月 |  | 令和７年１０月―Ａ
歩掛期適用年番号 |  | 令和６年９９号―Ａ
電力会社名 |  | 東京電力

## 積算書鏡(2)
事業名 |  | 小土地改良事業 穂坂町三ツ澤 地内
工事名 |  | 女夫石水路整備工事
番号 | 項 目 名 |  | 規 格 | 数 量 | 単位 | 金 額 | 備 考
請負工事費
・工事価格
・消費税相当額（１０％）
工事内容
1 | 施工延長 |  | B=300 | 79.300 | ｍ
2 | 可変勾配側溝 |  | 300×300 | 79.300 | ｍ
3 | As舗装復旧工 |  | (4-11-18) | 79.000 | ㎡

## 工事別鏡
事業名 | 小土地改良事業 穂坂町三ツ澤 地内
工事名 | 女夫石水路整備工事
項 目 名 |  | 内 容
工事名
工事区分
積算区分 |  | 当初積算
積算体系区分 |  | 一般土木工事
工種区分 |  | 道路改良工事
工種体系区分 |  | 水路工事
工事工種体系年番号 |  | 令和６年９９号［１号］
契約保証費 |  | 計上する
地域特性区分 |  | 地方部(一般交通の影響を受けない)
前払金支出割合 |  | 35%を超え40%以下
電力区分 |  | 低圧・業者持・１年未満
冬期補正 |  | なし
豪雪補正 |  | なし
亜熱帯補正 |  | なし
施工地域区分(H31迄) |  | 補正なし
週休２日補正 |  | 4週8休以上
冬期補正（現場管理費） |  | 0.00％
熱中症対策補正（現場管理費） |  | 0.00％
施工地域区分 |  | 補正なし
現場環境改善費の計上 |  | しない
3次元出来形管理補正(共通仮設費) |  | 補正なし
3次元出来形管理補正(現場管理費) |  | 補正なし

## 工事別鏡(2)
事業名 | 小土地改良事業 穂坂町三ツ澤 地内
工事名 | 女夫石水路整備工事
項 目 名 |  | 数 量 | 単位 | 金 額 | 備 考
1 工事価格
2 ・工事原価
3 純工事費
4 ・・直接工事費
5 ・・・直接工事費（仮設工を除く） |  | 1.000 | 式
6 ・・・直接工事費（仮設工） |  | 1.000 | 式
7 ・・間接工事費
8 ・・・共通仮設費
9 ・・・・運搬費～営繕費等
10 ・・・現場管理費
11 ・・・・現場管理費（率計上）
12 ・一般管理費等
13 法定福利費概算額(工事価格の内数)

## 直接工事費(仮設工を除く)内訳表
事業名 | 小土地改良事業 穂坂町三ツ澤 地内
工事名 | 女夫石水路整備工事
工 種 名 称 |  | 数 量 | 単位 | 金 額 | 備 考
直接工事費（仮設工を除く）内訳
直接工事費（仮設工を除く）
|  | 1.000 | 式
B1 土工
|  | 1.000 | 式
B2・作業土工
|  | 1.000 | 式
B1 構造物撤去工
|  | 1.000 | 式
B2・構造物取壊し工
|  | 1.000 | 式
B1 道路復旧工
|  | 1.000 | 式
B2・アスファルト舗装工
|  | 1.000 | 式
B1 水路工
|  | 1.000 | 式
B2・側溝工
|  | 1.000 | 式

## 直接工事費(仮設工)内訳表
事業名 | 小土地改良事業 穂坂町三ツ澤 地内
工事名 | 女夫石水路整備工事
工 種 名 称 |  | 数 量 | 単位 | 金 額 | 備 考
直接工事費（仮設工）内訳
直接工事費（仮設工）
|  | 1.000 | 式
B1 仮設工
|  | 1.000 | 式
B2・安全費
|  | 1.000 | 式

## 工事費明細書
事業名 | 小土地改良事業 穂坂町三ツ澤 地内
工事名 | 女夫石水路整備工事
名 称（規 格） |  | 数 量 | 単位 | 単 価 | 金 額 | 備 考
直接工事費（仮設工を除く）
B1 土工
|  | 1.000 | 式
B2・作業土工
|  | 1.000 | 式
床掘 | [5 empty] | 歩Ａ・単Ａ
|  | 35.000 | m3 |  |  | Ｂ単 1号
埋戻し | [5 empty] | 歩Ａ・単Ａ
|  | 7.000 | m3 |  |  | Ｂ単 2号
土砂等運搬 | [5 empty] | 歩Ａ・単Ａ
|  | 27.000 | m3 |  |  | Ｂ単 3号
合 計
B1 構造物撤去工
|  | 1.000 | 式
B2・構造物取壊し工
|  | 1.000 | 式
コンクリート構造物取壊し | [5 empty] | 歩Ａ・単Ａ
なし |  | 4.8 | m3 |  |  | Ｂ単 4号
舗装版切断 | [5 empty] | 歩Ａ・単Ａ
|  | 81 | ｍ |  |  | Ｂ単 5号
舗装版破砕積込（小規模土工） | [5 empty] | 歩Ａ・単Ａ
|  | 81 | ㎡ |  |  | Ｂ単 6号
殻運搬・処理 | [5 empty] | 歩Ａ・単Ａ
Co無筋 |  | 4.800 | m3 |  |  | Ｂ単 7号
殻運搬・処理 | [5 empty] | 歩Ａ・単Ａ
As |  | 3.200 | m3 |  |  | Ｂ単 8号
As濁水処理 | [5 empty] | 歩Ａ・単Ａ
|  | 0.070 | m3 |  |  | Ｂ単 9号
合 計
B1 道路復旧工
|  | 1.000 | 式
B2・アスファルト舗装工
|  | 1.000 | 式
下層路盤（車道・路肩部） | [5 empty] | 歩Ａ・単Ａ
|  | 41 | ㎡ |  |  | Ｂ単 10号
上層路盤（車道・路肩部） | [5 empty] | 歩Ａ・単Ａ
|  | 41 | ㎡ |  |  | Ｂ単 11号
表層（車道・路肩部） | [5 empty] | 歩Ａ・単Ａ
|  | 79 | ㎡ |  |  | Ｂ単 12号
不陸整正工 | [5 empty] | 歩Ａ・単Ａ
|  | 40.000 | ㎡ |  |  | Ｂ単 13号
合 計
B1 水路工
|  | 1.000 | 式
B2・側溝工
|  | 1.000 | 式
可変勾配側溝 | [5 empty] | 歩Ａ・単Ａ
300×300 |  | 79.000 | ｍ |  |  | Ｂ単 14号
側溝蓋設置 | [5 empty] | 歩Ａ・単Ａ
鋼製 L=500 |  | 79.000 | ｍ |  |  | Ｂ単 15号
側溝蓋設置 | [5 empty] | 歩Ａ・単Ａ
コンクリート製 L=500 |  | 79.000 | ｍ |  |  | Ｂ単 16号
間詰Con | [5 empty] | 歩Ａ・単Ａ
|  | 1.000 | 式 |  |  | Ｂ単 17号
合 計

## 工事費明細書(2)
事業名 | 小土地改良事業 穂坂町三ツ澤 地内
工事名 | 女夫石水路整備工事
名 称（規 格） |  | 数 量 | 単位 | 単 価 | 金 額 | 備 考
直接工事費（仮設工）
B1 仮設工
|  | 1.000 | 式
B2・安全費
|  | 1.000 | 式
交通誘導警備員 | [5 empty] | 歩Ａ・単Ａ
|  | 57 | 人 |  |  | Ｂ単 18号
合 計

## 単価型明細ブロック表 単価期Ａ
事業名 | 小土地改良事業 穂坂町三ツ澤 地内
工事名 | 女夫石水路整備工事
コード | 名 称（規 格） | 数 量 | 単位 | 単 価 | 金 額 | 備 考
＊＊＊ Ｂ単－ 1号 ＊＊＊
| 床掘 |  |  |  |  | 歩Ａ
|  |  | m3 |  | 1.000 m3 | 当たり算出
SP 床掘り
| 土砂,上記以外(小規模),-,- | 1.000 | m3 |  |  | Ｓ単 8号
合 計
単 価
＊＊＊ Ｂ単－ 2号 ＊＊＊
| 埋戻し |  |  |  |  | 歩Ａ
|  |  | m3 |  | 1.000 m3 | 当たり算出
SP 積込(ルーズ）
| 土砂,小規模(標準) | 1.000 | m3 |  |  | Ｓ単 7号
人力土工(盛土・埋戻)
| 砂・砂質土,埋戻,まき出し,振動ｺﾝﾊﾟｸﾀ(Ⅰ) | 1.000 | m3 |  |  | Ｓ単 2号
合 計
単 価
＊＊＊ Ｂ単－ 3号 ＊＊＊
| 土砂等運搬 |  |  |  |  | 歩Ａ
|  |  | m3 |  | 1.000 m3 | 当たり算出
SP 土砂等運搬
| 小規模,ﾊﾞｯｸﾎｳ山積0.13m3(平積0.1m3),土砂(岩塊･玉石混り土含む),無し,28.5 | 1.000 | m3 |  |  | Ｓ単 10号
km以下
合 計
単 価
＊＊＊ Ｂ単－ 4号 ＊＊＊
| コンクリート構造物取壊し |  |  |  |  | 歩Ａ
| なし |  | m3 |  | 1.000 m3 | 当たり算出
【構造物取壊し】
| 無筋,なし,機械,昼間施工,しない | 1.000 | m3 |  |  | Ｓ単 4号
合 計
単 価
＊＊＊ Ｂ単－ 5号 ＊＊＊
| 舗装版切断 |  |  |  |  | 歩Ａ
|  |  | ｍ |  | 1.000 ｍ | 当たり算出
SP 舗装版切断
| ｱｽﾌｧﾙﾄ舗装版,15cm以下,-,- | 1.000 | ｍ |  |  | Ｓ単 13号
合 計
単 価
＊＊＊ Ｂ単－ 6号 ＊＊＊
| 舗装版破砕積込（小規模土工） |  |  |  |  | 歩Ａ
|  |  | ㎡ |  | 1.000 ㎡ | 当たり算出
SP 舗装版破砕積込（小規模土工）
| 舗装版破砕積込（小規模土工） | 1.000 | ㎡ |  |  | Ｓ単 9号
合 計
単 価
＊＊＊ Ｂ単－ 7号 ＊＊＊
| 殻運搬・処理 |  |  |  |  | 歩Ａ
| Co無筋 |  | m3 |  | 1.000 m3 | 当たり算出
SP 殻運搬
| ｺﾝｸﾘｰﾄ(無筋)構造物とりこわし,機械積込,無し,8.0km以下 | 1.000 | m3 |  |  | Ｓ単 11号
無筋コンクリート廃材
|  | 1.000 | m3
合 計
単 価
＊＊＊ Ｂ単－ 8号 ＊＊＊
| 殻運搬・処理 |  |  |  |  | 歩Ａ
| As |  | m3 |  | 1.000 m3 | 当たり算出
SP 殻運搬
| 舗装版破砕,機械積込(舗装版厚15cm以下),無し,6.5km以下 | 1.000 | m3 |  |  | Ｓ単 12号
建設廃材
| アスファルトコンクリート廃材 | 1.000 | m3
合 計
単 価
＊＊＊ Ｂ単－ 9号 ＊＊＊
| As濁水処理 |  |  |  |  | 歩Ａ
|  |  | m3 |  | 1.000 m3 | 当たり算出
ﾀﾞﾝﾌﾟﾄﾗｯｸ運搬(特殊)
| 土砂,2.0,15.0km以下,山0.45(平0.35)m3,無し,普通 | 1.000 | m3 |  |  | Ｓ単 1号
濁水処理
| As | 1.000 | m3
合 計
単 価
＊＊＊ Ｂ単－ 10号 ＊＊＊
| 下層路盤（車道・路肩部） |  |  |  |  | 歩Ａ
|  |  | ㎡ |  | 1.000 ㎡ | 当たり算出
SP 下層路盤（車道・路肩部）
| 180mm,1層施工,砕石,あり,再生ｸﾗｯｼｬﾗﾝ RC-40 | 1.000 | ㎡ |  |  | Ｓ単 16号
合 計
単 価
＊＊＊ Ｂ単－ 11号 ＊＊＊
| 上層路盤（車道・路肩部） |  |  |  |  | 歩Ａ
|  |  | ㎡ |  | 1.000 ㎡ | 当たり算出
SP 上層路盤（車道・路肩部）
| 路盤材,粒度調整砕石 M-40,-,-,1層施工,あり,0mm,110mm | 1.000 | ㎡ |  |  | Ｓ単 17号
合 計
単 価
＊＊＊ Ｂ単－ 12号 ＊＊＊
| 表層（車道・路肩部） |  |  |  |  | 歩Ａ
|  |  | ㎡ |  | 1.000 ㎡ | 当たり算出
SP 表層（車道・路肩部）
| 1.4m未満1層仕上厚50mm以下,40mm,ｱｽﾌｧﾙﾄ混合物Ⅰ（2.35t/m3）,ﾌﾟﾗｲﾑｺｰﾄ 各 | 1.000 | ㎡ |  |  | Ｓ単 18号
種,再生密粒度ｱｽｺﾝ(13)
合 計
単 価
＊＊＊ Ｂ単－ 13号 ＊＊＊
| 不陸整正工 |  |  |  |  | 歩Ａ
|  |  | ㎡ |  | 1.000 ㎡ | 当たり算出
SP 不陸整正
| 無し,-,-,あり | 1.000 | ㎡ |  |  | Ｓ単 15号
合 計
単 価
＊＊＊ Ｂ単－ 14号 ＊＊＊
| 可変勾配側溝 |  |  |  |  | 歩Ａ
| 300×300 |  | ｍ |  | 10.000 ｍ | 当たり算出
【排水構造物工】
| 自由勾配側溝,昼間施工,L=2000,1000kg/個以下,なし,基礎砕石の施工有り,- | 10.000 | ｍ |  |  | Ｓ単 5号
勾配可変側溝
| 300×300×2000 322kg | 5.000 | 個
生コンクリート(高炉Ｂ)
| 18Ｎ/mm2 8cm 25(20)mm(W/C=65%以下） | 0.520 | m3
生コンクリート(高炉Ｂ)
| 18Ｎ/mm2 8cm 25(20)mm(W/C=65%以下） | 0.150 | m3
再生クラッシャラン
| RC-40 40～0mm | 0.570 | m3
合 計
単 価
＊＊＊ Ｂ単－ 15号 ＊＊＊
| 側溝蓋設置 |  |  |  |  | 歩Ａ
| 鋼製 L=500 |  | ｍ |  | 10.000 ｍ | 当たり算出
【排水構造物工】
| 蓋版,昼間施工,ｺﾝｸﾘｰﾄ･鋼製,40kgを超え170kg/枚以下,なし,-,-,再利用撤去を | 2.000 | 枚 |  |  | Ｓ単 6号
行なわない
勾配可変側溝グレーチング 0.5ｍ物(ゴム付) T-25
| 300用普通網目 400×495×50+40+5 17.1kg | 2.000 | 枚
合 計
単 価
＊＊＊ Ｂ単－ 16号 ＊＊＊
| 側溝蓋設置 |  |  |  |  | 歩Ａ
| コンクリート製 L=500 |  | ｍ |  | 10.000 ｍ | 当たり算出
【排水構造物工】
| 蓋版,昼間施工,ｺﾝｸﾘｰﾄ･鋼製,40kgを超え170kg/枚以下,なし,-,-,再利用撤去を | 8.000 | 枚 |  |  | Ｓ単 6号
行なわない
勾配可変側溝蓋 車道用
| 300用 41kg | 8.000 | 個
合 計
単 価
＊＊＊ Ｂ単－ 17号 ＊＊＊
| 間詰Con |  |  |  |  | 歩Ａ
|  |  | 式 |  | 1.000 式 | 当たり算出
SP コンクリート
| 小型構造物,人力打設,計上する,-,一般養生,-,無し,-,18-8-25(20)(高炉B) W/ | 4.800 | m3 |  |  | Ｓ単 14号
C65%
合 計
単 価
＊＊＊ Ｂ単－ 18号 ＊＊＊
| 交通誘導警備員 |  |  |  |  | 歩Ａ
|  |  | 人 |  | 1.000 人 | 当たり算出
交通誘導警備員Ｂ
|  |  | 人 |  |  | Ｓ単 3号
合 計
単 価

## 施工単価表 単価期Ａ
事業名 | 小土地改良事業 穂坂町三ツ澤 地内
工事名 | 女夫石水路整備工事
コード | 名 称 | 数 量 | 単位 | 単 価 | 金 額 | 備 考
＊＊＊ Ｓ単－ 1号 ＊＊＊
歩Ａ
| ﾀﾞﾝﾌﾟﾄﾗｯｸ運搬(特殊) |  | m3 |  | 10.000 m3 | 当たり算出
| ﾀﾞﾝﾌﾟﾄﾗｯｸ運搬(特殊) |  |  | 冬期補正:なし | 豪雪補正:なし
| 土砂,2.0,15.0km以下,山0.45(平0.35)m3,無し,普通 |  |  | 亜熱帯補正:なし | 基本給時間:8.0
| 1)土質区分 | 土砂 |  | 超勤時間:0.0 | 深夜時間:0.0
| 2)運搬機械区分(t積級) | 2.0 |  | 週休:4週8休以上 | 時間的制約:なし
| 3)運搬距離 | 15.0km以下 |  | 制約作業時間:0.0 | 夜間制約作業時間:0.0
| 4)積込機械区分 | 山0.45(平0.35)m3
| 5)DID区間 | 無し
| 6)路面条件 | 普通
ﾀﾞﾝﾌﾟﾄﾗｯｸ[ｵﾝﾛｰﾄﾞ･ﾃﾞｨｰｾﾞﾙ]
| 2t積級 |  | 供用日
ﾀｲﾔ消耗費 (DT国産・普通・Ｄ)
| 積載重量 ２.０ｔ積 | 2.640 | 供用日
軽油
| ﾊﾟﾄﾛｰﾙ給油 | 45.000 | Ｌ
運転手（一般）
人
算出数量
| 合 計 |  |  |  |  | 10.000 m3
| 単 価 |  | m3
＊＊＊ Ｓ単－ 2号 ＊＊＊
歩Ａ
| 人力土工(盛土・埋戻) |  | m3 |  | 10.000 m3 | 当たり算出
| 人力土工(盛土・埋戻) |  |  | 冬期補正:なし | 豪雪補正:なし
| 砂・砂質土,埋戻,まき出し,振動ｺﾝﾊﾟｸﾀ(Ⅰ) |  |  | 亜熱帯補正:なし | 基本給時間:8.0
| 1)土質区分 | 砂・砂質土 |  | 超勤時間:0.0 | 深夜時間:0.0
| 2)作業区分 | 埋戻 |  | 週休:4週8休以上 | 時間的制約:なし
| 3)施工区分 | まき出し |  | 制約作業時間:0.0 | 夜間制約作業時間:0.0
| 4)締固め区分 | 振動ｺﾝﾊﾟｸﾀ(Ⅰ)
特殊作業員
人
普通作業員
人
諸雑費
| 10% | 0.100
算出数量
| 合 計 |  |  |  |  | 10.000 m3
| 単 価 |  | m3
＊＊＊ Ｓ単－ 3号 ＊＊＊
歩Ａ
| 交通誘導警備員Ｂ |  | 人 |  | 1.000 人 | 当たり算出
| 交通誘導警備員Ｂ |  |  | 冬期補正:なし | 豪雪補正:なし
|  |  |  | 亜熱帯補正:なし | 基本給時間:8.0
| 1)労務ｺｰﾄﾞ |  |  | 超勤時間:0.0 | 深夜時間:0.0
| 2)労務単価算定区分 |  |  | 週休:4週8休以上 | 時間的制約:なし
|  |  |  | 制約作業時間:0.0 | 夜間制約作業時間:0.0
交通誘導警備員Ｂ
人
算出数量
| 合 計 |  |  |  |  | 1.000 人
単 価
＊＊＊ Ｓ単－ 4号 ＊＊＊
歩Ａ
| 【構造物取壊し】 |  | m3 |  | 1.000 m3 | 当たり算出
| 【構造物取壊し】 |  |  | 冬期補正:なし | 豪雪補正:なし
| 無筋,なし,機械,昼間施工,しない |  |  | 亜熱帯補正:なし | 基本給時間:8.0
| 1)作業区分 | 無筋 |  | 超勤時間:0.0 | 深夜時間:0.0
| 2)時間的制約 | なし |  | 週休:4週8休以上 | 時間的制約:なし
| 3)施工区分Ⅰ | 機械 |  | 制約作業時間:0.0 | 夜間制約作業時間:0.0
| 4)施工区分Ⅱ | 昼間施工
| 5)低騒音・低振動対策 | しない
構造物とりこわし工無筋構造物
| 制約無 機械 機労 昼間 | 1.000 | m3
算出数量
| 合 計 |  |  |  |  | 1.000 m3
| 単 価 |  | m3
＊＊＊ Ｓ単－ 5号 ＊＊＊
歩Ａ
| 【排水構造物工】 |  | ｍ |  | 1.000 [各単位] | 当たり算出
| 【排水構造物工】 |  |  | 冬期補正:なし | 豪雪補正:なし
| 自由勾配側溝,昼間施工,L=2000,1000kg/個以下,なし,基礎砕石の施 |  |  | 亜熱帯補正:なし | 基本給時間:8.0
| 工有り,- |  |  | 超勤時間:0.0 | 深夜時間:0.0
|  |  |  | 週休:4週8休以上 | 時間的制約:なし
| 1)施工区分Ⅰ | 自由勾配側溝 |  | 制約作業時間:0.0 | 夜間制約作業時間:0.0
| 2)施工区分Ⅱ | 昼間施工
| 3)規格Ⅰ | L=2000
| 4)規格Ⅱ | 1000kg/個以下
| 5)時間的制約 | なし
| 10)再利用撤去の有無 | -
| 11)基礎砕石の施工有無 | 基礎砕石の施工有り
排水構造物工 自由勾配側溝 時間的制約無
| L=2000mm 1000kg/個以下 機・労 昼間単価 | 1.000 | ｍ
算出数量
| 合 計 |  |  |  |  | 1.000 [各単位]
| 単 価 |  | [各単位]
＊＊＊ Ｓ単－ 6号 ＊＊＊
歩Ａ
| 【排水構造物工】 |  | 枚 |  | 1.000 [各単位] | 当たり算出
| 【排水構造物工】 |  |  | 冬期補正:なし | 豪雪補正:なし
| 蓋版,昼間施工,ｺﾝｸﾘｰﾄ･鋼製,40kgを超え170kg/枚以下,なし,-,-,再 |  |  | 亜熱帯補正:なし | 基本給時間:8.0
| 利用撤去を行なわない |  |  | 超勤時間:0.0 | 深夜時間:0.0
|  |  |  | 週休:4週8休以上 | 時間的制約:なし
| 1)施工区分Ⅰ | 蓋版 |  | 制約作業時間:0.0 | 夜間制約作業時間:0.0
| 2)施工区分Ⅱ | 昼間施工
| 3)規格Ⅰ | ｺﾝｸﾘｰﾄ･鋼製
| 4)規格Ⅱ | 40kgを超え170kg/枚以下
| 5)時間的制約 | なし
| 8)法面小段面 | -
| 10)再利用撤去の有無 | 再利用撤去を行なわない
| 11)基礎砕石の施工有無 | -
排水構造物工 蓋版 時間的制約無
| ｺﾝｸﾘｰﾄ・鋼製40を超え170kg/枚 機・労 昼間単価 | 1.000 | 枚
算出数量
| 合 計 |  |  |  |  | 1.000 [各単位]
| 単 価 |  | [各単位]
＊＊＊ Ｓ単－ 7号 ＊＊＊
歩Ａ
| SP 積込(ルーズ） |  | m3 |  | 1.000 m3 | 当たり算出
| SP 積込(ルーズ） |  |  | 冬期補正:なし | 豪雪補正:なし
| 土砂,小規模(標準) |  |  | 亜熱帯補正:なし | 基本給時間:8.0
|  |  |  | 超勤時間:0.0 | 深夜時間:0.0
|  |  |  | 週休:4週8休以上 | 時間的制約:なし
|  |  |  | 制約作業時間:0.0 | 夜間制約作業時間:0.0
| 1)土質 | 土砂
| 2)作業内容 | 小規模(標準)
| 単 価 |  | m3
＊＊＊ Ｓ単－ 8号 ＊＊＊
歩Ａ
| SP 床掘り |  | m3 |  | 1.000 m3 | 当たり算出
| SP 床掘り |  |  | 冬期補正:なし | 豪雪補正:なし
| 土砂,上記以外(小規模),-,- |  |  | 亜熱帯補正:なし | 基本給時間:8.0
|  |  |  | 超勤時間:0.0 | 深夜時間:0.0
|  |  |  | 週休:4週8休以上 | 時間的制約:なし
|  |  |  | 制約作業時間:0.0 | 夜間制約作業時間:0.0
| 1)土質 | 土砂
| 2)施工方法 | 上記以外(小規模)
| 3)土留方式の種類 | -
| 4)障害の有無 | -
| 単 価 |  | m3
＊＊＊ Ｓ単－ 9号 ＊＊＊
歩Ａ
| SP 舗装版破砕積込（小規模土工） |  | ㎡ |  | 1.000 ㎡ | 当たり算出
| SP 舗装版破砕積込（小規模土工） |  |  | 冬期補正:なし | 豪雪補正:なし
| 舗装版破砕積込（小規模土工） |  |  | 亜熱帯補正:なし | 基本給時間:8.0
|  |  |  | 超勤時間:0.0 | 深夜時間:0.0
|  |  |  | 週休:4週8休以上 | 時間的制約:なし
|  |  |  | 制約作業時間:0.0 | 夜間制約作業時間:0.0
| 1)作業区分 | 舗装版破砕積込（小規模土工）
| 単 価 |  | ㎡
＊＊＊ Ｓ単－ 10号 ＊＊＊
歩Ａ
| SP 土砂等運搬 |  | m3 |  | 1.000 m3 | 当たり算出
| SP 土砂等運搬 |  |  | 冬期補正:なし | 豪雪補正:なし
| 小規模,ﾊﾞｯｸﾎｳ山積0.13m3(平積0.1m3),土砂(岩塊･玉石混り土含む) |  |  | 亜熱帯補正:なし | 基本給時間:8.0
| ,無し,28.5km以下 |  |  | 超勤時間:0.0 | 深夜時間:0.0
|  |  |  | 週休:4週8休以上 | 時間的制約:なし
|  |  |  | 制約作業時間:0.0 | 夜間制約作業時間:0.0
| 1)土砂等発生現場 | 小規模
| 2)積込機種･規格 | ﾊﾞｯｸﾎｳ山積0.13m3(平積0.1m3)
| 3)土質 | 土砂(岩塊･玉石混り土含む)
| 4)DID区間の有無 | 無し
| 5)運搬距離 | 28.5km以下
| 単 価 |  | m3
＊＊＊ Ｓ単－ 11号 ＊＊＊
歩Ａ
| SP 殻運搬 |  | m3 |  | 1.000 m3 | 当たり算出
| SP 殻運搬 |  |  | 冬期補正:なし | 豪雪補正:なし
| ｺﾝｸﾘｰﾄ(無筋)構造物とりこわし,機械積込,無し,8.0km以下 |  |  | 亜熱帯補正:なし | 基本給時間:8.0
|  |  |  | 超勤時間:0.0 | 深夜時間:0.0
|  |  |  | 週休:4週8休以上 | 時間的制約:なし
|  |  |  | 制約作業時間:0.0 | 夜間制約作業時間:0.0
| 1)殻発生作業 | ｺﾝｸﾘｰﾄ(無筋)構造物とりこわし
| 2)積込工法区分 | 機械積込
| 3)DID区間の有無 | 無し
| 4)運搬距離 | 8.0km以下
| 単 価 |  | m3
＊＊＊ Ｓ単－ 12号 ＊＊＊
歩Ａ
| SP 殻運搬 |  | m3 |  | 1.000 m3 | 当たり算出
| SP 殻運搬 |  |  | 冬期補正:なし | 豪雪補正:なし
| 舗装版破砕,機械積込(舗装版厚15cm以下),無し,6.5km以下 |  |  | 亜熱帯補正:なし | 基本給時間:8.0
|  |  |  | 超勤時間:0.0 | 深夜時間:0.0
|  |  |  | 週休:4週8休以上 | 時間的制約:なし
|  |  |  | 制約作業時間:0.0 | 夜間制約作業時間:0.0
| 1)殻発生作業 | 舗装版破砕
| 2)積込工法区分 | 機械積込(舗装版厚15cm以下)
| 3)DID区間の有無 | 無し
| 4)運搬距離 | 6.5km以下
| 単 価 |  | m3
＊＊＊ Ｓ単－ 13号 ＊＊＊
歩Ａ
| SP 舗装版切断 |  | ｍ |  | 1.000 ｍ | 当たり算出
| SP 舗装版切断 |  |  | 冬期補正:なし | 豪雪補正:なし
| ｱｽﾌｧﾙﾄ舗装版,15cm以下,-,- |  |  | 亜熱帯補正:なし | 基本給時間:8.0
|  |  |  | 超勤時間:0.0 | 深夜時間:0.0
|  |  |  | 週休:4週8休以上 | 時間的制約:なし
|  |  |  | 制約作業時間:0.0 | 夜間制約作業時間:0.0
| 1)舗装版種別 | ｱｽﾌｧﾙﾄ舗装版
| 2)ｱｽﾌｧﾙﾄ舗装版厚 | 15cm以下
| 3)ｺﾝｸﾘｰﾄ舗装版厚 | -
| 4)ｺﾝｸﾘｰﾄ+ｱｽﾌｧﾙﾄ(ｶﾊﾞｰ)舗装版 | -
| 単 価 |  | ｍ
＊＊＊ Ｓ単－ 14号 ＊＊＊
歩Ａ
| SP コンクリート |  | m3 |  | 1.000 m3 | 当たり算出
| SP コンクリート |  |  | 冬期補正:なし | 豪雪補正:なし
| 小型構造物,人力打設,計上する,-,一般養生,-,無し,-,18-8-25(20) |  |  | 亜熱帯補正:なし | 基本給時間:8.0
| (高炉B) W/C65% |  |  | 超勤時間:0.0 | 深夜時間:0.0
|  |  |  | 週休:4週8休以上 | 時間的制約:なし
|  |  |  | 制約作業時間:0.0 | 夜間制約作業時間:0.0
| 1)構造物種別 | 小型構造物
| 2)打設工法 | 人力打設
| 3)ｺﾝｸﾘｰﾄの計上 | 計上する
| 4)設計日打設量 | -
| 5)養生工の種類 | 一般養生
| 6)圧送管延長距離区分 | -
| 7)現場内小運搬の有無 | 無し
| 8)打設高さ､水平打設距離 | -
| 10)規格区分 | 18-8-25(20)(高炉B) W/C65%
| 単 価 |  | m3
＊＊＊ Ｓ単－ 15号 ＊＊＊
歩Ａ
| SP 不陸整正 |  | ㎡ |  | 1.000 ㎡ | 当たり算出
| SP 不陸整正 |  |  | 冬期補正:なし | 豪雪補正:なし
| 無し,-,-,あり |  |  | 亜熱帯補正:なし | 基本給時間:8.0
|  |  |  | 超勤時間:0.0 | 深夜時間:0.0
|  |  |  | 週休:4週8休以上 | 時間的制約:なし
|  |  |  | 制約作業時間:0.0 | 夜間制約作業時間:0.0
| 1)補足材料の有無 | 無し
| 2)補足材料平均厚さ | -
| 3)補足材料 | -
4)長期割引単価区分
| 単 価 |  | ㎡
＊＊＊ Ｓ単－ 16号 ＊＊＊
歩Ａ
| SP 下層路盤（車道・路肩部） |  | ㎡ |  | 1.000 ㎡ | 当たり算出
| SP 下層路盤（車道・路肩部） |  |  | 冬期補正:なし | 豪雪補正:なし
| 180mm,1層施工,砕石,あり,再生ｸﾗｯｼｬﾗﾝ RC-40 |  |  | 亜熱帯補正:なし | 基本給時間:8.0
|  |  |  | 超勤時間:0.0 | 深夜時間:0.0
|  |  |  | 週休:4週8休以上 | 時間的制約:なし
|  |  |  | 制約作業時間:0.0 | 夜間制約作業時間:0.0
| 1)全仕上り厚 | 180mm
| 2)施工区分 | 1層施工
| 3)材料 | 砕石
4)長期割引単価区分
| 5)材料規格の選択 | 再生ｸﾗｯｼｬﾗﾝ RC-40
| 単 価 |  | ㎡
＊＊＊ Ｓ単－ 17号 ＊＊＊
歩Ａ
| SP 上層路盤（車道・路肩部） |  | ㎡ |  | 1.000 ㎡ | 当たり算出
| SP 上層路盤（車道・路肩部） |  |  | 冬期補正:なし | 豪雪補正:なし
| 路盤材,粒度調整砕石 M-40,-,-,1層施工,あり,0mm,110mm |  |  | 亜熱帯補正:なし | 基本給時間:8.0
|  |  |  | 超勤時間:0.0 | 深夜時間:0.0
|  |  |  | 週休:4週8休以上 | 時間的制約:なし
|  |  |  | 制約作業時間:0.0 | 夜間制約作業時間:0.0
| 1)材料区分Ⅰ | 路盤材
| 2)平均幅員 | -
| 3)瀝青材の有無 | なし
| 4)路盤材の有無 | あり
| 5)施工区分 | 1層施工
| 6)瀝青材区分Ⅰ | -
7)長期割引単価区分
| 8)瀝青材1層当り平均仕上り厚 | 0mm
| 9)路盤材全仕上り厚 | 110mm
| 11)材料区分Ⅱ | 粒度調整砕石 M-40
| 単 価 |  | ㎡
＊＊＊ Ｓ単－ 18号 ＊＊＊
歩Ａ
| SP 表層（車道・路肩部） |  | ㎡ |  | 1.000 ㎡ | 当たり算出
| SP 表層（車道・路肩部） |  |  | 冬期補正:なし | 豪雪補正:なし
| 1.4m未満1層仕上厚50mm以下,40mm,ｱｽﾌｧﾙﾄ混合物Ⅰ（2.35t/m3）,ﾌﾟ |  |  | 亜熱帯補正:なし | 基本給時間:8.0
| ﾗｲﾑｺｰﾄ 各種,再生密粒度ｱｽｺﾝ(13) |  |  | 超勤時間:0.0 | 深夜時間:0.0
|  |  |  | 週休:4週8休以上 | 時間的制約:なし
|  |  |  | 制約作業時間:0.0 | 夜間制約作業時間:0.0
| 1)平均幅員 | 1.4m未満1層仕上厚50mm以下
| 2)1層当り平均仕上り厚 | 40mm
| 3)比重区分 | ｱｽﾌｧﾙﾄ混合物Ⅰ（2.35t/m3）
| 4)瀝青材料種類 | ﾌﾟﾗｲﾑｺｰﾄ 各種
| 6)材料区分 | 再生密粒度ｱｽｺﾝ(13)
| 単 価 |  | ㎡

## 共通単価表 単価期Ａ
事業名 | 小土地改良事業 穂坂町三ツ澤 地内
工事名 | 女夫石水路整備工事
コード | 名 称（規 格） | 数 量 | 単位 | 単 価 | 金 額 | 備 考
排水構造物工 自由勾配側溝 時間的制約無
| L=2000mm 1000kg/個以下 機・労 昼間単価 |  | ｍ
排水構造物工 蓋版 時間的制約無
| ｺﾝｸﾘｰﾄ・鋼製40を超え170kg/枚 機・労 昼間単価 |  | 枚
無筋コンクリート廃材
m3
建設廃材
| アスファルトコンクリート廃材 |  | m3
濁水処理
| As |  | m3