## 表紙
[7 empty] | 課 長 |  | 監 査 | 検算者 | 設計者
工 種 | 開削工事及び小口径推進工事 |  |  | 工 事 番 号 |  |  |  | 設 計 年 月 日
工 事 箇 所
韮崎市本町四丁目 地内
路線・河川名
| 令和 | 7 年度
五丁目地区配水基幹管路耐震化工事(第１工区)
韮崎市上下水道課
工 期 |  |  |  |  | 着 工 期 日
竣 工 期 限
請 負 金 額 |  |  |  |  | 請 負 人

## 文書
< 理 由 >
< 概 要 >
令和7年度施工延長 L=126.9m
配水用ﾎﾟﾘｴﾁﾚﾝ管布設工 φ50 L=2.5m φ75 L=124.4m
ｿﾌﾄｼｰﾙ仕切弁設置工 φ50 1基
空気弁設置工 φ25 1基

## 本工事内訳表
本 工 事 内 訳 表
費 目 | 工 種 | 種 別 | 細 別 | 規 格 | 単 位 | 数 量 | 単 価 | 金 額 | 摘 要
| 配水管布設工事 |  |  |  | 式
1
| 弁類設置工事 |  |  |  | 式
1
| 土工事 |  |  |  | 式
1
| 舗装工事 |  |  |  | 式
1
直接工事費
| 共通仮設費 |  |  |  | 式
1
|  |  | 管材費 |  | 式
1
|  | 率計算分 |  |  | 式
1
純工事費
| 現場管理費 |  |  |  | 式
1
本 工 事 内 訳 表
費 目 | 工 種 | 種 別 | 細 別 | 規 格 | 単 位 | 数 量 | 単 価 | 金 額 | 摘 要
|  | 率計算分 |  |  | 式
1
工事原価
| 一般管理費等 |  |  |  | 式
1
|  | 率計算分 |  |  | 式
1
工事価格
|  | 消費税相当額 |  |  | 式
1
本工事費

## 明細表
配水管布設工事 1式当たり明細表
第1号の1 | A0010 A03
名 称 |  | 規 格 |  | 単 位 | 数 量 | 単 価 | 金 額 | 雑 | 摘 要
材料費 |  |  |  | 式
1
水道配水用ポリエチレン管 |  | プレーンエンド |  | ｍ
|  | φ50 |  |  | 5
水道配水用ポリエチレン管 |  | ＥＦ受口片受直管 |  | ｍ
|  | φ75 |  |  | 135
水道配水用ポリエチレン管継手 |  | ＥＦチーズ（両受） |  | 個
|  | φ75*75 |  |  | 1
水道配水用ポリエチレン管継手 |  | ＥＦ片受レデューサ |  | 個
|  | φ75*50 |  |  | 1
水道配水用ポリエチレン管継手 |  | EFエルボ |  | 個
|  | φ50 |  |  | 2
水道配水用ポリエチレン管継手 |  | Ｓベンド（片受） |  | 個
|  | 300Ｈ φ75 |  |  | 2
水道配水用ポリエチレン管継手 |  | Ｓベンド（片受） |  | 個
|  | 450Ｈ φ75 |  |  | 1
水道配水用ポリエチレン管継手 |  | Ｓベンド（片受） |  | 個
|  | 600Ｈ φ75 |  |  | 2
ﾒｶｼﾞｮｲﾝﾄ 配水用ﾎﾟﾘｴﾁﾚﾝ管 |  | MP-V 配水用ﾎﾟﾘ管*塩ﾋﾞ･鋼管･ﾎﾟﾘ管･SUS管 |  | 個 |  |  |  |  | D01000002119
|  | φ75 離脱付 粉体塗装 |  |  | 1
配水管布設工事 1式当たり明細表
第1号の2 | A0010 A03
名 称 |  | 規 格 |  | 単 位 | 数 量 | 単 価 | 金 額 | 雑 | 摘 要
埋設ｱﾙﾐｼｰﾄ |  |  |  | ｍ |  |  |  |  | D1604000
|  | 2倍折 巾=150 |  |  | 126.9
水道用 管表示ﾋﾟﾝ |  |  |  | 個 |  |  |  |  | D1401000
|  | L=70㎜ |  |  | 12
工事費 |  |  |  | 式
1
ﾎﾟﾘｴﾁﾚﾝ管据付工 |  |  |  | ｍ |  |  |  |  | 第1号単価表,SS20610//J06,2-6-1,2
|  | 呼び径50mm |  |  | 2.5
ﾎﾟﾘｴﾁﾚﾝ管据付工 |  |  |  | ｍ |  |  |  |  | 第2号単価表,SS20610//J01,2-6-1,2
|  | 呼び径75mm |  |  | 124.4
ﾎﾟﾘｴﾁﾚﾝ管継手工 |  |  |  | 箇所 |  |  |  |  | 第3号単価表,SS20612//J10,2-6-1,2
|  | 呼び径75mm 融着継手を行う |  |  | 1
ﾎﾟﾘｴﾁﾚﾝ管継手工 |  |  |  | 口 |  |  |  |  | 第4号単価表,SS20612//J01,2-6-1,2
|  | 呼び径50mm 融着継手を行う |  |  | 3
ﾎﾟﾘｴﾁﾚﾝ管継手工 |  |  |  | 口 |  |  |  |  | 第5号単価表,SS20612//J04,2-6-1,2
|  | 呼び径75mm 融着継手を行う |  |  | 32
ﾎﾟﾘｴﾁﾚﾝ管切断工 |  |  |  | 口 |  |  |  |  | 第6号単価表,SS20870//J02,2-8-7
|  | 呼び径50mm |  |  | 2
ﾎﾟﾘｴﾁﾚﾝ管切断工 |  |  |  | 口 |  |  |  |  | 第7号単価表,SS20870//J01,2-8-7
|  | 呼び径75mm |  |  | 6
配水管布設工事 1式当たり明細表
第1号の3 | A0010 A03
名 称 |  | 規 格 |  | 単 位 | 数 量 | 単 価 | 金 額 | 雑 | 摘 要
管明示ｼｰﾄ工 |  |  |  | ｍ |  |  |  |  | 第8号単価表,SS20396//J01,2-3-16
126.9
合 計 |  |  |  | 式
1
弁類設置工事 1式当たり明細表
第2号の1 | A0013 A01
名 称 |  | 規 格 |  | 単 位 | 数 量 | 単 価 | 金 額 | 雑 | 摘 要
材料費 |  |  |  | 式
1
水道配水用ﾎﾟﾘｴﾁﾚﾝ管ｿﾌﾄｼｰﾙ仕切弁 |  | 両ﾎﾟﾘｴﾁﾚﾝ挿し口 |  | 個 |  |  |  |  | D0502010
|  | φ50 PCT B-22 7.5K |  |  | 1
仕切弁 |  | 制水弁筐(座台共h=570～770) |  | 基 |  |  |  |  | D0504002
|  | TLKD 座台TS4 内ﾌﾀ付 |  |  | 1
空気弁鉄蓋(φ500)BOX付 |  |  |  | 個 |  |  |  |  | D1605006
|  | φ500丸型(200+200+300) |  |  | 1
配水ポリエチレン管用サドル付分水栓Ａ型 |  | PTC規格 ねじ込み式 |  | 個
|  | 75*25 |  |  | 1
水道用急速型空気弁 φ25 |  | FCD製7.5K 内外面粉体塗装仕様 |  | 個
1
水道配水用ポリエチレン管継手 |  | ＥＦソケット |  | 個
|  | φ50 |  |  | 1
工事費 |  |  |  | 式
1
仕切弁 ﾊﾞﾀﾌﾗｲ弁設置(人力)(縦･横型) |  |  |  | 基 |  |  |  |  | 第9号単価表,SS20914//J01,2-9-1
|  | 呼び径50mm |  |  | 1
ﾎﾟﾘｴﾁﾚﾝ管継手工 |  |  |  | 箇所 |  |  |  |  | 第10号単価表,SS20612//J13,2-6-1,2
|  | 呼び径50mm 融着継手を行う |  |  | 1
弁類設置工事 1式当たり明細表
第2号の2 | A0013 A01
名 称 |  | 規 格 |  | 単 位 | 数 量 | 単 価 | 金 額 | 雑 | 摘 要
ﾎﾟﾘｴﾁﾚﾝ管継手工 |  |  |  | 口 |  |  |  |  | 第4号単価表,SS20612//J01,2-6-1,2
|  | 呼び径50mm 融着継手を行う |  |  | 1
空気弁及び空気弁座設置工 |  | 空気弁+空気弁座機械施工 |  | 基 |  |  |  |  | 第11号単価表,SS20920//J03,2-9-2
|  | 呼び径13～25mm |  |  | 1
ｻﾄﾞﾙ分水栓建込み工 |  | ﾎﾟﾘｴﾁﾚﾝ管 |  | 箇所 |  |  |  |  | 第12号単価表,SS53204//J01,参考1-4-2
|  | 配水管呼び径75㎜ 給水管呼び径25㎜ |  |  | 1
仕切弁･空気弁ﾎﾞｯｸｽ設置工 |  | ねじ式弁筐 |  | 箇所 |  |  |  |  | 第13号単価表,SS20956//J01,2-9-5
|  | A･B形 1号 底版有り |  |  | 1
合 計 |  |  |  | 式
1
土工事 1式当たり明細表
第3号の1 | A0011 A01
名 称 |  | 規 格 |  | 単 位 | 数 量 | 単 価 | 金 額 | 雑 | 摘 要
材料費 |  |  |  | 式
1
工事費 |  |  |  | 式
1
ﾊﾞｯｸﾎｳ掘削積込 |  | 油圧式ｸﾛｰﾗ型 |  | m3 |  |  |  |  | 第14号単価表,SS80000//J01,参考1-1-1
|  | 排対2次 山積0.28m3(平積0.2m3) |  |  | 37
管路埋戻工(機械埋戻･ﾊﾞｯｸﾎｳ) |  | ﾀﾝﾊﾟ締固め |  | m3 |  |  |  |  | 第15号単価表,SS80012//J01,参考1-1-2
|  | ﾊﾞｯｸﾎｳ 排対2次 山積0.28m3(平積0.20m3) |  |  | 26
管路埋戻工(機械埋戻･ﾊﾞｯｸﾎｳ) |  | ﾀﾝﾊﾟ締固め |  | m3 |  |  |  |  | 第16号単価表,SS80012//J02,参考1-1-2
|  | ﾊﾞｯｸﾎｳ 排対2次 山積0.28m3(平積0.20m3) |  |  | 2
管路埋戻工(機械埋戻･ﾊﾞｯｸﾎｳ) |  | ﾀﾝﾊﾟ締固め |  | m3 |  |  |  |  | 第17号単価表,SS80012//J03,参考1-1-2
|  | ﾊﾞｯｸﾎｳ 排対2次 山積0.28m3(平積0.20m3) |  |  | 13
土砂等運搬 |  | 小規模 ﾊﾞｯｸﾎｳ山積0.28m3(平積0.2m3) |  | ｍ３ |  |  |  |  | 第18号単価表,SPG2102020//J01
|  | DID区間無し 運搬距離1.0km以下 |  |  | 13
積込（ルーズ） |  | 土砂 |  | ｍ３ |  |  |  |  | 第19号単価表,SPG2102070//J01
|  | 土量50,000m3未満 |  |  | 13
建設残土受入単価（民間受入地） |  | 甲斐市牛句 |  | ｍ３
22
発生土処分工(機械積込み) |  | 運搬距離8.5km DID区間無し |  | m3 |  |  |  |  | 第20号単価表,C0112//J05,A-1-13
|  | 10t積,山積0.8m3(平積0.6m3) |  |  | 22
土工事 1式当たり明細表
第3号の2 | A0011 A01
名 称 |  | 規 格 |  | 単 位 | 数 量 | 単 価 | 金 額 | 雑 | 摘 要
合 計 |  |  |  | 式
1
舗装工事 1式当たり明細表
第4号の1 | A0014 A02
名 称 |  | 規 格 |  | 単 位 | 数 量 | 単 価 | 金 額 | 雑 | 摘 要
材料費 |  |  |  | 式
1
再生アスファルト混合物 |  | 再生密粒度(13)(20) |  | ｔ
1
工事費 |  |  |  | 式
1
舗装版切断 |  | ｱｽﾌｧﾙﾄ舗装版 |  | ｍ |  |  |  |  | 第21号単価表,SPG4303010//J04
|  | ｱｽﾌｧﾙﾄ舗装版厚15cm以下 |  |  | 7
建設汚泥処分費 |  | ;㈱三共道路 環境ﾘｻｲｸﾙｾﾝﾀｰ(昭和町) |  | ｍ３
|  | 舗装濁水（ｱｽﾌｧﾙﾄ舗装切断） |  |  | 0.01
ﾄﾗｯｸ運転 |  |  |  | 時間 |  |  |  |  | 第22号単価表,S006040//J01
|  | 普通2t |  |  | 0.9
舗装版破砕積込（小規模土工） |  |  |  | ｍ２ |  |  |  |  | 第23号単価表,SPG2103040//J01
4
殻運搬 |  | 舗装版破砕 |  | ｍ３ |  |  |  |  | 第24号単価表,SPG2225010//J07
|  | DID区間無し 運搬距離12.0km以下 |  |  | 1
処分費 As塊 |  | ;湯澤工業㈱(南アルプス市) |  | ｍ３
1
表層（車道・路肩部） |  | 1.4m未満(1層平均仕上り厚50mm以下) |  | ｍ２ |  |  |  |  | 第25号単価表,SPG4102030//J01
|  | 40mm 再生密粒度ｱｽｺﾝ(13) |  |  | 4
舗装工事 1式当たり明細表
第4号の2 | A0014 A02
名 称 |  | 規 格 |  | 単 位 | 数 量 | 単 価 | 金 額 | 雑 | 摘 要
上層路盤（車道・路肩部） |  | 粒度調整砕石 M-40 全仕上り厚150mm |  | ｍ２ |  |  |  |  | 第26号単価表,SPG4101040//J02
|  | 1層施工 |  |  | 4
下層路盤（車道・路肩部） |  | 1層施工 全仕上り厚200mm |  | ｍ２ |  |  |  |  | 第27号単価表,SPG4101020//J02
|  | 再生ｸﾗｯｼｬﾗﾝ RC-40 |  |  | 4
合 計 |  |  |  | 式
1

## 単価表
ﾎﾟﾘｴﾁﾚﾝ管据付工 10ｍ当たり単価表
第1号 | SS20610 J06 | [7 empty] | 呼び径50mm
2-6-1,2
名 称 |  | 規 格 |  | 単 位 | 数 量 | 単 価 | 金 額 | 雑 | 摘 要
配管工 |  |  |  | 人 |  |  |  |  | 通期
普通作業員 |  |  |  | 人 |  |  |  |  | 通期
合 計 |  |  |  | ｍ
10
単位当り |  |  |  | ｍ
1
ﾎﾟﾘｴﾁﾚﾝ管据付工 10ｍ当たり単価表
第2号 | SS20610 J01 | [7 empty] | 呼び径75mm
2-6-1,2
名 称 |  | 規 格 |  | 単 位 | 数 量 | 単 価 | 金 額 | 雑 | 摘 要
配管工 |  |  |  | 人 |  |  |  |  | 通期
普通作業員 |  |  |  | 人 |  |  |  |  | 通期
合 計 |  |  |  | ｍ
10
単位当り |  |  |  | ｍ
1
ﾎﾟﾘｴﾁﾚﾝ管継手工 1箇所当たり単価表
第3号 | SS20612 J10 | [7 empty] | 呼び径75mm 融着継手を行う
2-6-1,2
名 称 |  | 規 格 |  | 単 位 | 数 量 | 単 価 | 金 額 | 雑 | 摘 要
配管工 |  |  |  | 人 |  |  |  |  | 通期
普通作業員 |  |  |  | 人 |  |  |  |  | 通期
諸雑費 |  |  |  | ％
8.5
合 計 |  |  |  | 箇所
1
ﾎﾟﾘｴﾁﾚﾝ管継手工 1口当たり単価表
第4号 | SS20612 J01 | [7 empty] | 呼び径50mm 融着継手を行う
2-6-1,2
名 称 |  | 規 格 |  | 単 位 | 数 量 | 単 価 | 金 額 | 雑 | 摘 要
配管工 |  |  |  | 人 |  |  |  |  | 通期
普通作業員 |  |  |  | 人 |  |  |  |  | 通期
諸雑費 |  |  |  | ％
8.5
合 計 |  |  |  | 口
1
単位当り |  |  |  | 口
1
ﾎﾟﾘｴﾁﾚﾝ管継手工 1口当たり単価表
第5号 | SS20612 J04 | [7 empty] | 呼び径75mm 融着継手を行う
2-6-1,2
名 称 |  | 規 格 |  | 単 位 | 数 量 | 単 価 | 金 額 | 雑 | 摘 要
配管工 |  |  |  | 人 |  |  |  |  | 通期
普通作業員 |  |  |  | 人 |  |  |  |  | 通期
諸雑費 |  |  |  | ％
8.5
合 計 |  |  |  | 口
1
単位当り |  |  |  | 口
1
ﾎﾟﾘｴﾁﾚﾝ管切断工 1口当たり単価表
第6号 | SS20870 J02 | [7 empty] | 呼び径50mm
2-8-7
名 称 |  | 規 格 |  | 単 位 | 数 量 | 単 価 | 金 額 | 雑 | 摘 要
配管工 |  |  |  | 人 |  |  |  |  | 通期
普通作業員 |  |  |  | 人 |  |  |  |  | 通期
諸雑費 |  |  |  | ％
1
合 計 |  |  |  | 口
1
ﾎﾟﾘｴﾁﾚﾝ管切断工 1口当たり単価表
第7号 | SS20870 J01 | [7 empty] | 呼び径75mm
2-8-7
名 称 |  | 規 格 |  | 単 位 | 数 量 | 単 価 | 金 額 | 雑 | 摘 要
配管工 |  |  |  | 人 |  |  |  |  | 通期
普通作業員 |  |  |  | 人 |  |  |  |  | 通期
諸雑費 |  |  |  | ％
7
合 計 |  |  |  | 口
1
管明示ｼｰﾄ工 100ｍ当たり単価表
第8号 | SS20396 J01
2-3-16
名 称 |  | 規 格 |  | 単 位 | 数 量 | 単 価 | 金 額 | 雑 | 摘 要
普通作業員 |  |  |  | 人 |  |  |  |  | 通期
合 計 |  |  |  | ｍ
100
単位当り |  |  |  | ｍ
1
仕切弁 ﾊﾞﾀﾌﾗｲ弁設置(人力)(縦･横型) 1基当たり単価表
第9号 | SS20914 J01 | [7 empty] | 呼び径50mm
2-9-1
名 称 |  | 規 格 |  | 単 位 | 数 量 | 単 価 | 金 額 | 雑 | 摘 要
配管工 |  |  |  | 人 |  |  |  |  | 通期
普通作業員 |  |  |  | 人 |  |  |  |  | 通期
合 計 |  |  |  | 基
1
ﾎﾟﾘｴﾁﾚﾝ管継手工 1箇所当たり単価表
第10号 | SS20612 J13 | [7 empty] | 呼び径50mm 融着継手を行う
2-6-1,2
名 称 |  | 規 格 |  | 単 位 | 数 量 | 単 価 | 金 額 | 雑 | 摘 要
配管工 |  |  |  | 人 |  |  |  |  | 通期
普通作業員 |  |  |  | 人 |  |  |  |  | 通期
諸雑費 |  |  |  | ％
8.5
合 計 |  |  |  | 箇所
1
|  |  | 空気弁及び空気弁座設置工 1基当たり単価表 | [5 empty] | 空気弁+空気弁座機械施工
第11号 | SS20920 J03 | [7 empty] | 呼び径13～25mm
2-9-2
名 称 |  | 規 格 |  | 単 位 | 数 量 | 単 価 | 金 額 | 雑 | 摘 要
配管工 |  |  |  | 人 |  |  |  |  | 通期
普通作業員 |  |  |  | 人 |  |  |  |  | 通期
ﾄﾗｯｸ運転 |  |  |  | 時間 |  |  |  |  | 第28号単価表,S001090//J01
|  | ｸﾚｰﾝ装置付 4～4.5t積 2.9t吊 |  |  | 0.73
諸雑費 |  |  |  | ％
1
合 計 |  |  |  | 基
1
|  |  | ｻﾄﾞﾙ分水栓建込み工 1箇所当たり単価表 | [5 empty] | ﾎﾟﾘｴﾁﾚﾝ管
第12号 | SS53204 J01 | [7 empty] | 配水管呼び径75㎜ 給水管呼び径25㎜
参考1-4-2
名 称 |  | 規 格 |  | 単 位 | 数 量 | 単 価 | 金 額 | 雑 | 摘 要
配管工 |  |  |  | 人 |  |  |  |  | 通期
普通作業員 |  |  |  | 人 |  |  |  |  | 通期
諸雑費 |  |  |  | ％
1
合 計 |  |  |  | 箇所
1
|  |  | 仕切弁･空気弁ﾎﾞｯｸｽ設置工 1箇所当たり単価表 | [5 empty] | ねじ式弁筐
第13号 | SS20956 J01 | [7 empty] | A･B形 1号 底版有り
2-9-5
名 称 |  | 規 格 |  | 単 位 | 数 量 | 単 価 | 金 額 | 雑 | 摘 要
普通作業員 |  |  |  | 人 |  |  |  |  | 通期
合 計 |  |  |  | 箇所
1
|  |  | ﾊﾞｯｸﾎｳ掘削積込 100m3当たり単価表 | [5 empty] | 油圧式ｸﾛｰﾗ型
第14号 | SS80000 J01 | [7 empty] | 排対2次 山積0.28m3(平積0.2m3)
参考1-1-1
名 称 |  | 規 格 |  | 単 位 | 数 量 | 単 価 | 金 額 | 雑 | 摘 要
土木一般世話役 |  |  |  | 人 |  |  |  |  | 通期
普通作業員 |  |  |  | 人 |  |  |  |  | 通期
ﾊﾞｯｸﾎｳ運転 |  |  |  | 時間 |  |  |  |  | 第29号単価表,SS80003//J02,参考1-1-2
|  | 排対2次 山積0.28m3(平積0.20m3) |  |  | 11.1
諸雑費 |  |  |  | 式 |  |  |  |  | X15000
1
合 計 |  |  |  | m3
100
単位当り |  |  |  | m3
1
|  |  | 管路埋戻工(機械埋戻･ﾊﾞｯｸﾎｳ) 100m3当たり単価表 | [5 empty] | ﾀﾝﾊﾟ締固め
第15号 | SS80012 J01 | [7 empty] | ﾊﾞｯｸﾎｳ 排対2次 山積0.28m3(平積0.20m3)
参考1-1-2
名 称 |  | 規 格 |  | 単 位 | 数 量 | 単 価 | 金 額 | 雑 | 摘 要
土木一般世話役 |  |  |  | 人 |  |  |  |  | 通期
普通作業員 |  |  |  | 人 |  |  |  |  | 通期
ﾊﾞｯｸﾎｳ運転 |  |  |  | 時間 |  |  |  |  | 第29号単価表,SS80003//J02,参考1-1-2
|  | 排対2次 山積0.28m3(平積0.20m3) |  |  | 7.6
ﾀﾝﾊﾟ運転(賃料) |  |  |  | 日 |  |  |  |  | 第30号単価表,SS80014//J01,参考1-1-2
|  | ﾀﾝﾊﾟ 60～80kg |  |  | 3
埋め戻し用砂 |  |  |  | ｍ３
120
諸雑費 |  |  |  | 式 |  |  |  |  | X15000
1
合 計 |  |  |  | m3
100
単位当り |  |  |  | m3
1
|  |  | 管路埋戻工(機械埋戻･ﾊﾞｯｸﾎｳ) 100m3当たり単価表 | [5 empty] | ﾀﾝﾊﾟ締固め
第16号 | SS80012 J02 | [7 empty] | ﾊﾞｯｸﾎｳ 排対2次 山積0.28m3(平積0.20m3)
参考1-1-2
名 称 |  | 規 格 |  | 単 位 | 数 量 | 単 価 | 金 額 | 雑 | 摘 要
土木一般世話役 |  |  |  | 人 |  |  |  |  | 通期
普通作業員 |  |  |  | 人 |  |  |  |  | 通期
ﾊﾞｯｸﾎｳ運転 |  |  |  | 時間 |  |  |  |  | 第29号単価表,SS80003//J02,参考1-1-2
|  | 排対2次 山積0.28m3(平積0.20m3) |  |  | 7.6
ﾀﾝﾊﾟ運転(賃料) |  |  |  | 日 |  |  |  |  | 第30号単価表,SS80014//J01,参考1-1-2
|  | ﾀﾝﾊﾟ 60～80kg |  |  | 3
再生クラッシャーラン（40-0） |  | ＲＣ－４０ |  | ｍ３
120
諸雑費 |  |  |  | 式 |  |  |  |  | X15000
1
合 計 |  |  |  | m3
100
単位当り |  |  |  | m3
1
|  |  | 管路埋戻工(機械埋戻･ﾊﾞｯｸﾎｳ) 100m3当たり単価表 | [5 empty] | ﾀﾝﾊﾟ締固め
第17号 | SS80012 J03 | [7 empty] | ﾊﾞｯｸﾎｳ 排対2次 山積0.28m3(平積0.20m3)
参考1-1-2
名 称 |  | 規 格 |  | 単 位 | 数 量 | 単 価 | 金 額 | 雑 | 摘 要
土木一般世話役 |  |  |  | 人 |  |  |  |  | 通期
普通作業員 |  |  |  | 人 |  |  |  |  | 通期
ﾊﾞｯｸﾎｳ運転 |  |  |  | 時間 |  |  |  |  | 第29号単価表,SS80003//J02,参考1-1-2
|  | 排対2次 山積0.28m3(平積0.20m3) |  |  | 7.6
ﾀﾝﾊﾟ運転(賃料) |  |  |  | 日 |  |  |  |  | 第30号単価表,SS80014//J01,参考1-1-2
|  | ﾀﾝﾊﾟ 60～80kg |  |  | 3
諸雑費 |  |  |  | 式 |  |  |  |  | X15000
1
合 計 |  |  |  | m3
100
単位当り |  |  |  | m3
1
|  |  | 土砂等運搬 1ｍ３当たり単価表 | [5 empty] | 小規模 ﾊﾞｯｸﾎｳ山積0.28m3(平積0.2m3)
第18号 | SPG2102020 J01 | [7 empty] | DID区間無し 運搬距離1.0km以下
名 称 |  | 規 格 |  | 単 位 | 数 量 | 単 価 | 金 額 | 雑 | 摘 要
ﾀﾞﾝﾌﾟﾄﾗｯｸ損料 |  | ｵﾝﾛｰﾄﾞ･ﾃﾞｨｰｾﾞﾙ |  | 供用日
4t積級(ﾀｲﾔ損耗費及び補修費(良好)を含む)
運転手（一般） |  |  |  | 人 |  |  |  |  | 通期
軽油 |  | パトロール給油 |  | Ｌ
施工パッケージ単価 |  |  |  | ｍ３
1.00
合 計 |  |  |  | ｍ３
1
|  |  | 積込（ルーズ） 1ｍ３当たり単価表 | [5 empty] | 土砂
第19号 | SPG2102070 J01 | [7 empty] | 土量50,000m3未満
名 称 |  | 規 格 |  | 単 位 | 数 量 | 単 価 | 金 額 | 雑 | 摘 要
バックホウ（クローラ型）［標準型］ |  | 排ガス２０１４ |  | 供用日
運転手（特殊） |  |  |  | 人 |  |  |  |  | 通期
軽油 |  | パトロール給油 |  | Ｌ
施工パッケージ単価 |  |  |  | ｍ３
1.00
合 計 |  |  |  | ｍ３
1
|  |  | 発生土処分工(機械積込み) 1m3当たり単価表 | [5 empty] | 運搬距離8.5km DID区間無し
第20号 | C0112 J05 | [7 empty] | 10t積,山積0.8m3(平積0.6m3)
A-1-13
名 称 |  | 規 格 |  | 単 位 | 数 量 | 単 価 | 金 額 | 雑 | 摘 要
発生土運搬工(10t積級､機械積込み) |  | 運搬距離8.5km DID区間無し |  | m3 |  |  |  |  | 第31号単価表,C0113//J03,A-1-13
|  | ﾊﾞｯｸﾎｳ 山積0.8m3(平積0.6m3) |  |  | 1
合 計 |  |  |  | m3
1
|  |  | 舗装版切断 1ｍ当たり単価表 | [5 empty] | ｱｽﾌｧﾙﾄ舗装版
第21号 | SPG4303010 J04 | [7 empty] | ｱｽﾌｧﾙﾄ舗装版厚15cm以下
名 称 |  | 規 格 |  | 単 位 | 数 量 | 単 価 | 金 額 | 雑 | 摘 要
コンクリートカッタ［バキューム式・湿式］ |  | 超低騒音 |  | 供用日
特殊作業員 |  |  |  | 人 |  |  |  |  | 通期
土木一般世話役 |  |  |  | 人 |  |  |  |  | 通期
普通作業員 |  |  |  | 人 |  |  |  |  | 通期
ブレード（コンクリートカッタ） |  | 径１８インチ（４５ｃｍ） |  | 枚
ガソリン |  | レギュラー（スタンド） |  | Ｌ
施工パッケージ単価 |  |  |  | ｍ
1.00
合 計 |  |  |  | ｍ
1
ﾄﾗｯｸ運転 1時間当たり単価表
第22号 | S006040 J01 | [7 empty] | 普通2t
名 称 |  | 規 格 |  | 単 位 | 数 量 | 単 価 | 金 額 | 雑 | 摘 要
運転手（一般） |  |  |  | 人 |  |  |  |  | 通期
軽油 |  | パトロール給油 |  | Ｌ
3.9
トラック［普通型］ |  |  |  | 時間
諸雑費 |  |  |  | 式 |  |  |  |  | X15000
1
合 計 |  |  |  | 時間
1
舗装版破砕積込（小規模土工） 1ｍ２当たり単価表
第23号 | SPG2103040 J01
名 称 |  | 規 格 |  | 単 位 | 数 量 | 単 価 | 金 額 | 雑 | 摘 要
小型バックホウ（クローラ型）［標準型］ |  | 排ガス２次 |  | 供用日
運転手（特殊） |  |  |  | 人 |  |  |  |  | 通期
軽油 |  | パトロール給油 |  | Ｌ
施工パッケージ単価 |  |  |  | ｍ２
1.00
合 計 |  |  |  | ｍ２
1
|  |  | 殻運搬 1ｍ３当たり単価表 | [5 empty] | 舗装版破砕
第24号 | SPG2225010 J07 | [7 empty] | DID区間無し 運搬距離12.0km以下
名 称 |  | 規 格 |  | 単 位 | 数 量 | 単 価 | 金 額 | 雑 | 摘 要
ﾀﾞﾝﾌﾟﾄﾗｯｸ損料 |  | ｵﾝﾛｰﾄﾞ･ﾃﾞｨｰｾﾞﾙ |  | 供用日
2t積級(ﾀｲﾔ損耗費及び補修費(良好)を含む)
運転手（一般） |  |  |  | 人 |  |  |  |  | 通期
軽油 |  | パトロール給油 |  | Ｌ
施工パッケージ単価 |  |  |  | ｍ３
1.00
合 計 |  |  |  | ｍ３
1
|  |  | 表層（車道・路肩部） 1ｍ２当たり単価表 | [5 empty] | 1.4m未満(1層平均仕上り厚50mm以下)
第25号の1 | SPG4102030 J01 | [7 empty] | 40mm 再生密粒度ｱｽｺﾝ(13)
名 称 |  | 規 格 |  | 単 位 | 数 量 | 単 価 | 金 額 | 雑 | 摘 要
振動ローラ（舗装用）［ハンドガイド式］ |  |  |  | 供用日
振動コンパクタ［前進型］ |  |  |  | 供用日
特殊作業員 |  |  |  | 人 |  |  |  |  | 通期
普通作業員 |  |  |  | 人 |  |  |  |  | 通期
土木一般世話役 |  |  |  | 人 |  |  |  |  | 通期
再生アスファルト混合物 |  | 再生密粒度(13)(20) |  | ｔ
アスファルト乳剤 |  | ＰＫ－３ プライムコート用 |  | Ｌ
ガソリン |  | レギュラー（スタンド） |  | Ｌ
軽油 |  | パトロール給油 |  | Ｌ
施工パッケージ単価 |  |  |  | ｍ２
1.00
|  |  | 表層（車道・路肩部） 1ｍ２当たり単価表 | [5 empty] | 1.4m未満(1層平均仕上り厚50mm以下)
第25号の2 | SPG4102030 J01 | [7 empty] | 40mm 再生密粒度ｱｽｺﾝ(13)
名 称 |  | 規 格 |  | 単 位 | 数 量 | 単 価 | 金 額 | 雑 | 摘 要
合 計 |  |  |  | ｍ２
1
|  |  | 上層路盤（車道・路肩部） 1ｍ２当たり単価表 | [5 empty] | 粒度調整砕石 M-40 全仕上り厚150mm
第26号の1 | SPG4101040 J02 | [7 empty] | 1層施工
名 称 |  | 規 格 |  | 単 位 | 数 量 | 単 価 | 金 額 | 雑 | 摘 要
モータグレーダ［土工用］ |  | 排ガス２次 |  | 供用日
ロードローラ［マカダム］ |  | 排ガス２次 |  | 供用日
タイヤローラ賃料 |  |  |  | 日 |  |  |  |  | 通期
運転手（特殊） |  |  |  | 人 |  |  |  |  | 通期
特殊作業員 |  |  |  | 人 |  |  |  |  | 通期
普通作業員 |  |  |  | 人 |  |  |  |  | 通期
土木一般世話役 |  |  |  | 人 |  |  |  |  | 通期
粒度調整砕石（40-0） |  | Ｍ－４０ |  | ｍ３
軽油 |  | パトロール給油 |  | Ｌ
施工パッケージ単価 |  |  |  | ｍ２
1.00
|  |  | 上層路盤（車道・路肩部） 1ｍ２当たり単価表 | [5 empty] | 粒度調整砕石 M-40 全仕上り厚150mm
第26号の2 | SPG4101040 J02 | [7 empty] | 1層施工
名 称 |  | 規 格 |  | 単 位 | 数 量 | 単 価 | 金 額 | 雑 | 摘 要
合 計 |  |  |  | ｍ２
1
|  |  | 下層路盤（車道・路肩部） 1ｍ２当たり単価表 | [5 empty] | 1層施工 全仕上り厚200mm
第27号の1 | SPG4101020 J02 | [7 empty] | 再生ｸﾗｯｼｬﾗﾝ RC-40
名 称 |  | 規 格 |  | 単 位 | 数 量 | 単 価 | 金 額 | 雑 | 摘 要
モータグレーダ［土工用］ |  | 排ガス２次 |  | 供用日
ロードローラ［マカダム］ |  | 排ガス２次 |  | 供用日
タイヤローラ賃料 |  |  |  | 日 |  |  |  |  | 通期
運転手（特殊） |  |  |  | 人 |  |  |  |  | 通期
特殊作業員 |  |  |  | 人 |  |  |  |  | 通期
普通作業員 |  |  |  | 人 |  |  |  |  | 通期
土木一般世話役 |  |  |  | 人 |  |  |  |  | 通期
再生クラッシャーラン（40-0） |  | ＲＣ－４０ |  | ｍ３
軽油 |  | パトロール給油 |  | Ｌ
施工パッケージ単価 |  |  |  | ｍ２
1.00
|  |  | 下層路盤（車道・路肩部） 1ｍ２当たり単価表 | [5 empty] | 1層施工 全仕上り厚200mm
第27号の2 | SPG4101020 J02 | [7 empty] | 再生ｸﾗｯｼｬﾗﾝ RC-40
名 称 |  | 規 格 |  | 単 位 | 数 量 | 単 価 | 金 額 | 雑 | 摘 要
合 計 |  |  |  | ｍ２
1
ﾄﾗｯｸ運転 1時間当たり単価表
第28号 | S001090 J01 | [7 empty] | ｸﾚｰﾝ装置付 4～4.5t積 2.9t吊
名 称 |  | 規 格 |  | 単 位 | 数 量 | 単 価 | 金 額 | 雑 | 摘 要
運転手（特殊） |  |  |  | 人 |  |  |  |  | 通期
軽油 |  | パトロール給油 |  | Ｌ
5.3
トラック［クレーン装置付］ |  |  |  | 時間
1
諸雑費 |  |  |  | 式 |  |  |  |  | X15000
1
合 計 |  |  |  | 時間
1
ﾊﾞｯｸﾎｳ運転 1時間当たり単価表
第29号 | SS80003 J02 | [7 empty] | 排対2次 山積0.28m3(平積0.20m3)
参考1-1-2
名 称 |  | 規 格 |  | 単 位 | 数 量 | 単 価 | 金 額 | 雑 | 摘 要
運転手（特殊） |  |  |  | 人 |  |  |  |  | 通期
軽油 |  | パトロール給油 |  | Ｌ
5.9
バックホウ（クローラ型）［標準型］ |  | 排ガス２次 |  | 時間
1
諸雑費 |  |  |  | 式 |  |  |  |  | X15000
1
合 計 |  |  |  | 時間
1
ﾀﾝﾊﾟ運転(賃料) 1日当たり単価表
第30号 | SS80014 J01 | [7 empty] | ﾀﾝﾊﾟ 60～80kg
参考1-1-2
名 称 |  | 規 格 |  | 単 位 | 数 量 | 単 価 | 金 額 | 雑 | 摘 要
特殊作業員 |  |  |  | 人 |  |  |  |  | 通期
ガソリン |  | レギュラー（スタンド） |  | Ｌ
5
タンパ（ランマ）賃料 |  |  |  | 供用日 |  |  |  |  | 通期
1.38
諸雑費 |  |  |  | 式 |  |  |  |  | X15000
1
合 計 |  |  |  | 日
1
|  |  | 発生土運搬工(10t積級､機械積込み) 100m3当たり単価表 | [5 empty] | 運搬距離8.5km DID区間無し
第31号 | C0113 J03 | [7 empty] | ﾊﾞｯｸﾎｳ 山積0.8m3(平積0.6m3)
A-1-13
名 称 |  | 規 格 |  | 単 位 | 数 量 | 単 価 | 金 額 | 雑 | 摘 要
ﾀﾞﾝﾌﾟﾄﾗｯｸ運転 |  | 割増なし |  | 日 |  |  |  |  | 第32号単価表,S022000//J03
|  | 10t積級 良好 |  |  | 3.1
合 計 |  |  |  | m3
100
単位当り |  |  |  | m3
1
|  |  | ﾀﾞﾝﾌﾟﾄﾗｯｸ運転 1日当たり単価表 | [5 empty] | 割増なし
第32号 | S022000 J03 | [7 empty] | 10t積級 良好
名 称 |  | 規 格 |  | 単 位 | 数 量 | 単 価 | 金 額 | 雑 | 摘 要
運転手（一般） |  |  |  | 人 |  |  |  |  | 通期
軽油 |  | パトロール給油 |  | Ｌ
58
ダンプトラック［オンロード・ディーゼル］ |  |  |  | 供用日
タイヤ損耗費 |  | ダンプトラック |  | 供用日
1.29
諸雑費 |  |  |  | 式 |  |  |  |  | X15000
1
合 計 |  |  |  | 日
1