## 表紙
[7 empty] | 課 長 |  | 監 査 | 検算者 | 設計者
工 種 | 開削工事及び小口径推進工事等 |  |  | 工 事 番 号 |  |  |  | 設 計 年 月 日
工 事 箇 所
韮崎市旭町上條北割 地内
路線・河川名
| 令和 | 7 年度
下水道工事に伴う水道管移設耐震化工事（第３工区）
韮崎市上下水道課
工 期 |  |  |  |  | 着 工 期 日
竣 工 期 限
請 負 金 額 |  |  |  |  | 請 負 人

## 文書
< 概 要 >
令和7年度施工延長 L=1097.6m
配水用ﾎﾟﾘｴﾁﾚﾝ管布設工 φ40 L=89.1m φ75 L=707.6m φ150 L=300.9m
ｿﾌﾄｼｰﾙ仕切弁設置工 φ75 5基
空気弁設置工 φ25 3基
ｽﾄｯﾊﾟｰ設置工 φ75 2基
不断水分岐ﾊﾞﾙﾌﾞ設置工 φ75×75 3基
ｱｽﾌｧﾙﾄ舗装本復旧工(t=4cm) A=79.6m2
ｺﾝｸﾘｰﾄ舗装復旧工(t=12cm) A=31.2m2
給水工 1式（29軒) 仮設工 1式 保温工 1式

## 本工事内訳表
本 工 事 内 訳 表
費 目 | 工 種 | 種 別 | 細 別 | 規 格 | 単 位 | 数 量 | 単 価 | 金 額 | 摘 要
| 配水管布設工事（φ150) |  |  |  | 式
1
| 配水管布設工事（φ75） |  |  |  | 式
1
| 配水管布設工事（φ40） |  |  |  | 式
1
| 弁類設置工事 |  |  |  | 式
1
| 給水工事 |  |  |  | 式
1
| 土工事 |  |  |  | 式
1
| 舗装工事 |  |  |  | 式
1
| 仮設工事 |  |  |  | 式
1
| 保温工事 |  |  |  | 式
1
| 安全費 |  |  | 単独管15m/日・仮設管40m/日(2人) | 式
1
本 工 事 内 訳 表
費 目 | 工 種 | 種 別 | 細 別 | 規 格 | 単 位 | 数 量 | 単 価 | 金 額 | 摘 要
直接工事費
| 共通仮設費 |  |  |  | 式
1
|  |  | 管材費 |  | 式
1
|  | 率計算分 |  |  | 式
1
純工事費
| 現場管理費 |  |  |  | 式
1
|  | 率計算分 |  |  | 式
1
工事原価
| 一般管理費等 |  |  |  | 式
1
|  | 率計算分 |  |  | 式
1
本 工 事 内 訳 表
費 目 | 工 種 | 種 別 | 細 別 | 規 格 | 単 位 | 数 量 | 単 価 | 金 額 | 摘 要
工事価格
|  | 消費税相当額 |  |  | 式
1
本工事費

## 明細表
配水管布設工事（φ150) 1式当たり明細表
第1号の1 | A0010 A04
名 称 |  | 規 格 |  | 単 位 | 数 量 | 単 価 | 金 額 | 雑 | 摘 要
材料費 |  |  |  | 式
1
水道配水用ポリエチレン管 |  | ＥＦ受口片受直管 |  | ｍ
|  | φ150 |  |  | 365
水道配水用ポリエチレン管継手 |  | ＥＦソケット |  | 個
|  | φ150 |  |  | 4
水道配水用ポリエチレン管継手 |  | ＥＦキャップ（受口） |  | 個
|  | φ150 |  |  | 1
水道配水用ポリエチレン管継手 |  | EF11°1/4ベンド（片受） |  | 個
|  | φ150 |  |  | 2
水道配水用ポリエチレン管継手 |  | ＥＦ22°1/2ベンド（片受） |  | 個
|  | φ150 |  |  | 3
水道配水用ポリエチレン管継手 |  | ＥＦ45°ベンド（片受） |  | 個
|  | φ150 |  |  | 1
水道配水用ポリエチレン管継手 |  | Ｓベンド（片受） |  | 個
|  | 450Ｈ φ150 |  |  | 15
埋設ｱﾙﾐｼｰﾄ |  |  |  | ｍ |  |  |  |  | D1604000
|  | 2倍折 巾=150 |  |  | 300.9
水道用 管表示ﾋﾟﾝ |  |  |  | 個 |  |  |  |  | D1401000
|  | L=70㎜ |  |  | 26
配水管布設工事（φ150) 1式当たり明細表
第1号の2 | A0010 A04
名 称 |  | 規 格 |  | 単 位 | 数 量 | 単 価 | 金 額 | 雑 | 摘 要
工事費 |  |  |  | 式
1
ﾎﾟﾘｴﾁﾚﾝ管据付工 |  |  |  | ｍ |  |  |  |  | 第1号単価表,SS20610//J07,2-6-1,2
|  | 呼び径150mm |  |  | 300.9
ﾎﾟﾘｴﾁﾚﾝ管継手工 |  |  |  | 箇所 |  |  |  |  | 第2号単価表,SS20612//J18,2-6-1,2
|  | 呼び径150mm 融着継手を行う |  |  | 4
ﾎﾟﾘｴﾁﾚﾝ管継手工 |  |  |  | 口 |  |  |  |  | 第3号単価表,SS20612//J09,2-6-1,2
|  | 呼び径150mm 融着継手を行う |  |  | 95
ﾎﾟﾘｴﾁﾚﾝ管切断工 |  |  |  | 口 |  |  |  |  | 第4号単価表,SS20870//J04,2-8-7
|  | 呼び径150mm |  |  | 9
管明示ｼｰﾄ工 |  |  |  | ｍ |  |  |  |  | 第5号単価表,SS20396//J01,2-3-16
300.9
合 計 |  |  |  | 式
1
配水管布設工事（φ75） 1式当たり明細表
第2号の1 | A0010 A02
名 称 |  | 規 格 |  | 単 位 | 数 量 | 単 価 | 金 額 | 雑 | 摘 要
材料費 |  |  |  | 式
1
水道配水用ポリエチレン管 |  | ＥＦ受口片受直管 |  | ｍ
|  | φ75 |  |  | 855
水道配水用ポリエチレン管継手 |  | ＥＦソケット |  | 個
|  | φ75 |  |  | 15
水道配水用ポリエチレン管継手 |  | ＥＦチーズ（両受） |  | 個
|  | φ75*75 |  |  | 5
水道配水用ポリエチレン管継手 |  | EF11°1/4ベンド（両受） |  | 個
|  | φ75 |  |  | 5
水道配水用ポリエチレン管継手 |  | ＥＦ22°1/2ベンド（片受） |  | 個
|  | φ75 |  |  | 7
水道配水用ポリエチレン管継手 |  | ＥＦ45°ベンド（片受） |  | 個
|  | φ75 |  |  | 16
水道配水用ポリエチレン管継手 |  | Ｓベンド（片受） |  | 個
|  | 450Ｈ φ75 |  |  | 23
水道配水用ポリエチレン管継手 |  | EFフランジ短管 |  | 個
|  | φ75 |  |  | 3
ﾌﾗﾝｼﾞ |  | ﾌﾗﾝｼﾞ接合材 |  | 組 |  |  |  |  | D1102002
|  | 水道用(全面ｺﾞﾑP･1枚,SUS304B･N･4本) φ75 |  |  | 3
配水管布設工事（φ75） 1式当たり明細表
第2号の2 | A0010 A02
名 称 |  | 規 格 |  | 単 位 | 数 量 | 単 価 | 金 額 | 雑 | 摘 要
ﾒｶｼﾞｮｲﾝﾄ 配水用ﾎﾟﾘｴﾁﾚﾝ管 |  | MP-V 配水用ﾎﾟﾘ管*塩ﾋﾞ･鋼管･ﾎﾟﾘ管･SUS管 |  | 個 |  |  |  |  | D01000002119
|  | φ75 離脱付 粉体塗装 |  |  | 2
ﾒｶﾍﾞﾝﾄﾞPV |  | φ75×45° |  | 個
1
埋設ｱﾙﾐｼｰﾄ |  |  |  | ｍ |  |  |  |  | D1604000
|  | 2倍折 巾=150 |  |  | 707.6
水道用 管表示ﾋﾟﾝ |  |  |  | 個 |  |  |  |  | D1401000
|  | L=70㎜ |  |  | 77
工事費 |  |  |  | 式
1
ﾎﾟﾘｴﾁﾚﾝ管据付工 |  |  |  | ｍ |  |  |  |  | 第6号単価表,SS20610//J01,2-6-1,2
|  | 呼び径75mm |  |  | 707.6
ﾎﾟﾘｴﾁﾚﾝ管継手工 |  |  |  | 箇所 |  |  |  |  | 第7号単価表,SS20612//J10,2-6-1,2
|  | 呼び径75mm 融着継手を行う |  |  | 20
ﾎﾟﾘｴﾁﾚﾝ管継手工 |  |  |  | 口 |  |  |  |  | 第8号単価表,SS20612//J04,2-6-1,2
|  | 呼び径75mm 融着継手を行う |  |  | 225
ﾎﾟﾘｴﾁﾚﾝ管(ﾒｶﾆｶﾙ継手)布設工 |  |  |  | 口 |  |  |  |  | 第9号単価表,SS20620//J02,2-6-3
|  | 呼び径75㎜ |  |  | 3
ﾎﾟﾘｴﾁﾚﾝ管切断工 |  |  |  | 口 |  |  |  |  | 第10号単価表,SS20870//J01,2-8-7
|  | 呼び径75mm |  |  | 37
配水管布設工事（φ75） 1式当たり明細表
第2号の3 | A0010 A02
名 称 |  | 規 格 |  | 単 位 | 数 量 | 単 価 | 金 額 | 雑 | 摘 要
硬質塩化ﾋﾞﾆﾙ管切断工 |  |  |  | 口 |  |  |  |  | 第11号単価表,SS20860//J01,2-8-6
|  | 呼び径75mm |  |  | 3
ﾒｶﾆｶﾙ継手工 |  |  |  | 口 |  |  |  |  | 第12号単価表,SS20330//J08,2-3-3
|  | 呼び径75mm以下 |  |  | 3
ﾌﾗﾝｼﾞ継手工 |  |  |  | 口 |  |  |  |  | 第13号単価表,SS20340//J04,2-3-5
|  | JWWA 7.5K 呼び径75(80)mm |  |  | 3
管明示ｼｰﾄ工 |  |  |  | ｍ |  |  |  |  | 第5号単価表,SS20396//J01,2-3-16
707.6
合 計 |  |  |  | 式
1
配水管布設工事（φ40） 1式当たり明細表
第3号の1 | A0010 A06
名 称 |  | 規 格 |  | 単 位 | 数 量 | 単 価 | 金 額 | 雑 | 摘 要
材料費 |  |  |  | 式
1
給水用高密度ポリエチレン管 |  | プレーンエンド |  | ｍ
|  | φ40 |  |  | 96
給水用高密度ポリエチレン継手 |  | ＥＦソケット |  | 個
|  | φ40 |  |  | 14
給水用高密度ポリエチレン継手 |  | EFﾁｰｽﾞ φ40×20 |  | 個
4
給水用高密度ポリエチレン継手 |  | EF90°ｴﾙﾎﾞ φ40 |  | 個
2
配水ポリエチレン管用サドル付分水栓Ａ型 |  | PTC規格 ねじ込み式 |  | 個
|  | 75*40 |  |  | 2
伸縮可とう離脱防止継手 |  | SKX分止水栓用ｿｹｯﾄ |  | 個
|  | P40 |  |  | 2
伸縮可とう離脱防止継手 |  | SKX異種管ｿｹｯﾄ |  | 個
|  | P40×V40 |  |  | 1
埋設ｱﾙﾐｼｰﾄ |  |  |  | ｍ |  |  |  |  | D1604000
|  | 2倍折 巾=150 |  |  | 89.1
水道用 管表示ﾋﾟﾝ |  |  |  | 個 |  |  |  |  | D1401000
|  | L=70㎜ |  |  | 11
配水管布設工事（φ40） 1式当たり明細表
第3号の2 | A0010 A06
名 称 |  | 規 格 |  | 単 位 | 数 量 | 単 価 | 金 額 | 雑 | 摘 要
工事費 |  |  |  | 式
1
ﾎﾟﾘｴﾁﾚﾝ管据付工 |  |  |  | ｍ |  |  |  |  | 第14号単価表,SS20610//J10,2-6-1,2
|  | 呼び径40mm |  |  | 89.1
ﾎﾟﾘｴﾁﾚﾝ管継手工 |  |  |  | 箇所 |  |  |  |  | 第15号単価表,SS20612//J20,2-6-1,2
|  | 呼び径40mm 融着継手を行う |  |  | 20
ﾎﾟﾘｴﾁﾚﾝ管継手工 |  |  |  | 口 |  |  |  |  | 第16号単価表,SS20612//J21,2-6-1,2
|  | 呼び径40mm 融着継手を行わない |  |  | 5
ﾎﾟﾘｴﾁﾚﾝ管切断工 |  |  |  | 口 |  |  |  |  | 第17号単価表,SS20870//J05,2-8-7
|  | 呼び径40mm |  |  | 6
ﾒｶﾆｶﾙ継手工 |  |  |  | 口 |  |  |  |  | 第18号単価表,SS20330//J10,2-3-3
|  | 呼び径75mm以下 |  |  | 1
ｻﾄﾞﾙ分水栓建込み工 |  | ﾎﾟﾘｴﾁﾚﾝ管 |  | 箇所 |  |  |  |  | 第19号単価表,SS53204//J08,参考1-4-2
|  | 配水管呼び径75㎜ 給水管呼び径40㎜ |  |  | 2
管明示ｼｰﾄ工 |  |  |  | ｍ |  |  |  |  | 第5号単価表,SS20396//J01,2-3-16
89.1
合 計 |  |  |  | 式
1
弁類設置工事 1式当たり明細表
第4号の1 | A0013 A01
名 称 |  | 規 格 |  | 単 位 | 数 量 | 単 価 | 金 額 | 雑 | 摘 要
材料費 |  |  |  | 式
1
水道配水用ﾎﾟﾘｴﾁﾚﾝ管ｿﾌﾄｼｰﾙ仕切弁 |  | 両ﾎﾟﾘｴﾁﾚﾝ挿し口 |  | 個 |  |  |  |  | D0502012
|  | φ75 PCT B-22 7.5K |  |  | 5
ボール式止水栓 |  | JWWA品 BSO 両平行外ねじ |  | 個
|  | φ40 |  |  | 4
仕切弁 |  | 制水弁筐(座台共h=570～770) |  | 基 |  |  |  |  | D0504002
|  | TLKD 座台TS4 内ﾌﾀ付 |  |  | 5
空気弁鉄蓋(φ500)BOX付 |  |  |  | 個 |  |  |  |  | D1605006
|  | φ500丸型(200+200+300) |  |  | 3
止水栓 |  | 止水栓BOX(鋳鉄製) |  | 個
|  | SSD 100×600 FCD蓋 |  |  | 4
配水ポリエチレン管用サドル付分水栓Ａ型 |  | PTC規格 ねじ込み式 |  | 個
|  | 75*25 |  |  | 3
水道用急速型空気弁 φ25 |  | FCD製7.5K 内外面粉体塗装仕様 |  | 個
3
伸縮可とう離脱防止継手 |  | SKX分止水栓用ｿｹｯﾄ |  | 個
|  | P40 |  |  | 8
工事費 |  |  |  | 式
1
弁類設置工事 1式当たり明細表
第4号の2 | A0013 A01
名 称 |  | 規 格 |  | 単 位 | 数 量 | 単 価 | 金 額 | 雑 | 摘 要
仕切弁 ﾊﾞﾀﾌﾗｲ弁設置(人力)(縦･横型) |  |  |  | 基 |  |  |  |  | 第20号単価表,SS20914//J02,2-9-1
|  | 呼び径75mm |  |  | 5
止水栓取付け工 |  | PP用 止水栓及び止水栓筺の取付 |  | 箇所 |  |  |  |  | 第21号単価表,SS53300//J03,参考1-4-4
|  | 呼び径40mm |  |  | 4
ﾎﾟﾘｴﾁﾚﾝ管継手工 |  |  |  | 口 |  |  |  |  | 第16号単価表,SS20612//J21,2-6-1,2
|  | 呼び径40mm 融着継手を行わない |  |  | 16
空気弁及び空気弁座設置工 |  | 空気弁人力施工 |  | 基 |  |  |  |  | 第22号単価表,SS20920//J01,2-9-2
|  | 呼び径13～25mm |  |  | 3
ｻﾄﾞﾙ分水栓建込み工 |  | ﾎﾟﾘｴﾁﾚﾝ管 |  | 箇所 |  |  |  |  | 第23号単価表,SS53204//J01,参考1-4-2
|  | 配水管呼び径75㎜ 給水管呼び径25㎜ |  |  | 3
仕切弁･空気弁ﾎﾞｯｸｽ設置工 |  | 鉄蓋 |  | 個 |  |  |  |  | 第24号単価表,SS20950//J01,2-9-5
|  | 円形3号 500mm 30kg未満/個 |  |  | 3
仕切弁･空気弁ﾎﾞｯｸｽ設置工 |  | ねじ式弁筐 |  | 箇所 |  |  |  |  | 第25号単価表,SS20956//J01,2-9-5
|  | A･B形 1号 底版有り |  |  | 5
合 計 |  |  |  | 式
1
給水工事 1式当たり明細表
第5号の1 | A0012 A01
名 称 |  | 規 格 |  | 単 位 | 数 量 | 単 価 | 金 額 | 雑 | 摘 要
材料費 |  |  |  | 式
1
配水ポリエチレン管用サドル付分水栓Ａ型 |  | PTC規格 ねじ込み式 |  | 個
|  | 75*20 |  |  | 16
配水ポリエチレン管用サドル付分水栓Ａ型 |  | PTC規格 ねじ込み式 |  | 個
|  | 75*25 |  |  | 5
伸縮可とう離脱防止継手 |  | SKX分止水栓用ｿｹｯﾄ |  | 個
|  | P20 |  |  | 42
伸縮可とう離脱防止継手 |  | SKX分止水栓用ｿｹｯﾄ |  | 個
|  | P25 |  |  | 8
伸縮可とう離脱防止継手 |  | SKXｿｹｯﾄ |  | 個
|  | P20 |  |  | 4
伸縮可とう離脱防止継手 |  | SKXｿｹｯﾄ |  | 個
|  | P25×P20 |  |  | 3
伸縮可とう離脱防止継手 |  | SKXｴﾙﾎﾞ |  | 個
|  | P20 |  |  | 84
伸縮可とう離脱防止継手 |  | SKXｴﾙﾎﾞ |  | 個
|  | P25 |  |  | 16
伸縮可とう離脱防止継手 |  | SKXﾁｰｽﾞ |  | 個
|  | P25×P20 |  |  | 4
給水工事 1式当たり明細表
第5号の2 | A0012 A01
名 称 |  | 規 格 |  | 単 位 | 数 量 | 単 価 | 金 額 | 雑 | 摘 要
伸縮可とう離脱防止継手 |  | SKX異種管ｿｹｯﾄ |  | 個
|  | P20×V20 |  |  | 1
ﾎﾟﾘｴﾁﾚﾝ管 |  | ﾎﾟﾘｴﾁﾚﾝ管 直管 |  | ｍ
|  | φ20 水道用二層管（1種） |  |  | 249
ﾎﾟﾘｴﾁﾚﾝ管 |  | ﾎﾟﾘｴﾁﾚﾝ管 直管 |  | ｍ
|  | φ25 水道用二層管（1種） |  |  | 232
止水栓 |  | 止水栓BOX |  | 個
|  | SSB 75×450 PCVﾌﾞﾙｰ蓋 |  |  | 29
ボール式止水栓 |  | JWWA品 BSO 両平行外ねじ |  | 個
|  | φ20 |  |  | 26
ボール式止水栓 |  | JWWA品 BSO 両平行外ねじ |  | 個
|  | φ25 |  |  | 3
工事費 |  |  |  | 式
1
止水栓取付け工 |  | PP用 止水栓及び止水栓筺の取付 |  | 箇所 |  |  |  |  | 第26号単価表,SS53300//J01,参考1-4-4
|  | 呼び径20mm |  |  | 26
止水栓取付け工 |  | PP用 止水栓及び止水栓筺の取付 |  | 箇所 |  |  |  |  | 第27号単価表,SS53300//J02,参考1-4-4
|  | 呼び径25mm |  |  | 3
ﾎﾟﾘｴﾁﾚﾝ管据付工 |  |  |  | ｍ |  |  |  |  | 第28号単価表,SS20610//J02,2-6-1,2
|  | 呼び径20mm |  |  | 249
給水工事 1式当たり明細表
第5号の3 | A0012 A01
名 称 |  | 規 格 |  | 単 位 | 数 量 | 単 価 | 金 額 | 雑 | 摘 要
ﾎﾟﾘｴﾁﾚﾝ管据付工 |  |  |  | ｍ |  |  |  |  | 第29号単価表,SS20610//J03,2-6-1,2
|  | 呼び径25mm |  |  | 232
ｻﾄﾞﾙ分水栓建込み工 |  | ﾎﾟﾘｴﾁﾚﾝ管 |  | 箇所 |  |  |  |  | 第30号単価表,SS53204//J02,参考1-4-2
|  | 配水管呼び径75㎜ 給水管呼び径20㎜ |  |  | 16
ｻﾄﾞﾙ分水栓建込み工 |  | ﾎﾟﾘｴﾁﾚﾝ管 |  | 箇所 |  |  |  |  | 第23号単価表,SS53204//J01,参考1-4-2
|  | 配水管呼び径75㎜ 給水管呼び径25㎜ |  |  | 5
ﾎﾟﾘｴﾁﾚﾝ管継手工 |  |  |  | 口 |  |  |  |  | 第31号単価表,SS20612//J02,2-6-1,2
|  | 呼び径20mm 融着継手を行わない |  |  | 269
ﾎﾟﾘｴﾁﾚﾝ管継手工 |  |  |  | 口 |  |  |  |  | 第32号単価表,SS20612//J03,2-6-1,2
|  | 呼び径25mm 融着継手を行わない |  |  | 67
合 計 |  |  |  | 式
1
土工事 1式当たり明細表
第6号 | A0011 A01
名 称 |  | 規 格 |  | 単 位 | 数 量 | 単 価 | 金 額 | 雑 | 摘 要
材料費 |  |  |  | 式
1
工事費 |  |  |  | 式
1
ﾊﾞｯｸﾎｳ掘削積込 |  | 油圧式ｸﾛｰﾗ型 |  | m3 |  |  |  |  | 第33号単価表,SS80000//J01,参考1-1-1
|  | 排対2次 山積0.28m3(平積0.2m3) |  |  | 216
管路埋戻工(機械埋戻･ﾊﾞｯｸﾎｳ) |  | ﾀﾝﾊﾟ締固め |  | m3 |  |  |  |  | 第34号単価表,SS80012//J01,参考1-1-2
|  | ﾊﾞｯｸﾎｳ 排対2次 山積0.28m3(平積0.20m3) |  |  | 367
管路埋戻工(機械埋戻･ﾊﾞｯｸﾎｳ) |  | ﾀﾝﾊﾟ締固め |  | m3 |  |  |  |  | 第35号単価表,SS80012//J03,参考1-1-2
|  | ﾊﾞｯｸﾎｳ 排対2次 山積0.28m3(平積0.20m3) |  |  | 104
土砂等運搬 |  | 小規模 ﾊﾞｯｸﾎｳ山積0.28m3(平積0.2m3) |  | ｍ３ |  |  |  |  | 第36号単価表,SPG2102020//J01
|  | DID区間無し 運搬距離1.0km以下 |  |  | 104
積込（ルーズ） |  | 土砂 |  | ｍ３ |  |  |  |  | 第37号単価表,SPG2102070//J01
|  | 土量50,000m3未満 |  |  | 104
発生土処分工(機械積込み) |  | 運搬距離21.5km DID区間無し |  | m3 |  |  |  |  | 第38号単価表,C0112//J06,A-1-13
|  | 10t積,山積0.8m3(平積0.6m3) |  |  | 100
合 計 |  |  |  | 式
1
舗装工事 1式当たり明細表
第7号の1 | A0014 A02
名 称 |  | 規 格 |  | 単 位 | 数 量 | 単 価 | 金 額 | 雑 | 摘 要
材料費 |  |  |  | 式
1
再生アスファルト混合物 |  | 再生密粒度(13)(20) |  | ｔ
6
工事費 |  |  |  | 式
1
舗装版切断 |  | ｱｽﾌｧﾙﾄ舗装版 |  | ｍ |  |  |  |  | 第39号単価表,SPG4303010//J04
|  | ｱｽﾌｧﾙﾄ舗装版厚15cm以下 |  |  | 192
舗装版切断 |  | ｺﾝｸﾘｰﾄ舗装版 |  | ｍ |  |  |  |  | 第40号単価表,SPG4303010//J03
|  | ｺﾝｸﾘｰﾄ舗装版厚15cm以下 |  |  | 116
建設汚泥処分費 |  | ;㈱三共道路 環境ﾘｻｲｸﾙｾﾝﾀｰ(昭和町) |  | ｍ３
|  | 舗装濁水（ｱｽﾌｧﾙﾄ舗装切断） |  |  | 0.18
建設汚泥処分費 |  | ;㈱三共道路 環境ﾘｻｲｸﾙｾﾝﾀｰ(昭和町) |  | ｍ３
|  | 舗装濁水（コンクリート舗装切断） |  |  | 0.32
ﾄﾗｯｸ運転 |  |  |  | 時間 |  |  |  |  | 第41号単価表,S006040//J01
|  | 普通2t |  |  | 1.8
舗装版破砕積込（小規模土工） |  |  |  | ｍ２ |  |  |  |  | 第42号単価表,SPG2103040//J01
115
舗装版破砕 |  | ｺﾝｸﾘｰﾄ舗装版 障害無し |  | ｍ２ |  |  |  |  | 第43号単価表,SPG4302010//J04
|  | 舗装版厚15cm以下 積込有り |  |  | 56
舗装工事 1式当たり明細表
第7号の2 | A0014 A02
名 称 |  | 規 格 |  | 単 位 | 数 量 | 単 価 | 金 額 | 雑 | 摘 要
殻運搬 |  | 舗装版破砕 |  | ｍ３ |  |  |  |  | 第44号単価表,SPG2225010//J06
|  | DID区間無し 運搬距離5.5km以下 |  |  | 14
処分費 As塊 |  | ;㈲秋山建設運輸 破砕施設(韮崎市) |  | ｍ３
3
処分費 無筋Co塊 |  | ;㈲秋山建設運輸 破砕施設(韮崎市) |  | ｍ３
11
表層（車道・路肩部） |  | 1.4m以上3.0m以下 |  | ｍ２ |  |  |  |  | 第45号単価表,SPG4102030//J04
|  | 40mm 再生密粒度ｱｽｺﾝ(13) |  |  | 80
ｺﾝｸﾘｰﾄ舗装工(人力舗設) |  | 平均舗設厚12cm |  | ㎡ |  |  |  |  | 第46号単価表,S410602//J01,縦目地･横目地･縦自由縁部は別途計上
|  | 高炉 18-8-40-BB |  |  | 31
上層路盤（車道・路肩部） |  | 粒度調整砕石 M-40 全仕上り厚80mm |  | ｍ２ |  |  |  |  | 第47号単価表,SPG4101040//J01
|  | 1層施工 |  |  | 80
上層路盤（車道・路肩部） |  | 粒度調整砕石 M-40 全仕上り厚110mm |  | ｍ２ |  |  |  |  | 第48号単価表,SPG4101040//J03
|  | 1層施工 |  |  | 84
下層路盤（車道・路肩部） |  | 1層施工 全仕上り厚180mm |  | ｍ２ |  |  |  |  | 第49号単価表,SPG4101020//J01
|  | 再生ｸﾗｯｼｬﾗﾝ RC-40 |  |  | 84
下層路盤（車道・路肩部） |  | 1層施工 全仕上り厚200mm |  | ｍ２ |  |  |  |  | 第50号単価表,SPG4101020//J02
|  | 再生ｸﾗｯｼｬﾗﾝ RC-40 |  |  | 31
不陸整正 |  | 補足材無し |  | ｍ２ |  |  |  |  | 第51号単価表,SPG4101010//J01
80
舗装工事 1式当たり明細表
第7号の3 | A0014 A02
名 称 |  | 規 格 |  | 単 位 | 数 量 | 単 価 | 金 額 | 雑 | 摘 要
合 計 |  |  |  | 式
1
仮設工事 1式当たり明細表
第8号の1 | A0015 A01
名 称 |  | 規 格 |  | 単 位 | 数 量 | 単 価 | 金 額 | 雑 | 摘 要
材料費 |  |  |  | 式
1
仮設本管ﾘｰｽ費 |  | ｽﾃﾝﾚｽ管80A 608.6m 240日 |  | 式
|  | 運搬費含む |  |  | 1
ﾎﾟﾘｴﾁﾚﾝ管 |  | ﾎﾟﾘｴﾁﾚﾝ管 直管 |  | ｍ |  |  |  |  | D0316002
|  | φ20 jisk6761(1種) |  |  | 199
ﾎﾟﾘｴﾁﾚﾝ管 |  | ﾎﾟﾘｴﾁﾚﾝ管 直管 |  | ｍ |  |  |  |  | D0316004
|  | φ25 jisk6761(1種) |  |  | 380
ﾎﾟﾘｴﾁﾚﾝ管 |  | ﾎﾟﾘｴﾁﾚﾝ管 直管 |  | ｍ |  |  |  |  | D0316006
|  | φ40 jisk6761(1種) |  |  | 29
ﾎﾟﾘｴﾁﾚﾝ管 |  | ﾎﾟﾘｴﾁﾚﾝ管 継手 |  | 個 |  |  |  |  | D0308002
|  | φ20 ﾎﾟﾘﾌｨｯﾀｰｿｹｯﾄ |  |  | 9
ﾎﾟﾘｴﾁﾚﾝ管 |  | ﾎﾟﾘｴﾁﾚﾝ管 継手 |  | 個 |  |  |  |  | D0308004
|  | φ25 ﾎﾟﾘﾌｨｯﾀｰｿｹｯﾄ |  |  | 7
ﾎﾟﾘｴﾁﾚﾝ管 |  | ﾎﾟﾘｴﾁﾚﾝ管 継手 |  | 個 |  |  |  |  | D0308006
|  | φ40 ﾎﾟﾘﾌｨｯﾀｰｿｹｯﾄ |  |  | 1
ﾎﾟﾘｴﾁﾚﾝ管 |  | ﾎﾟﾘｴﾁﾚﾝ管 継手 |  | 個 |  |  |  |  | D0310000
|  | 異径止水栓曲管60° φ13×20 |  |  | 26
ﾎﾟﾘｴﾁﾚﾝ管 |  | ﾎﾟﾘｴﾁﾚﾝ管 継手 |  | 個 |  |  |  |  | D0309002
|  | 止水栓曲管60° φ20 |  |  | 3
仮設工事 1式当たり明細表
第8号の2 | A0015 A01
名 称 |  | 規 格 |  | 単 位 | 数 量 | 単 価 | 金 額 | 雑 | 摘 要
伸縮可とう離脱防止継手 |  | SKXｿｹｯﾄ |  | 個
|  | P25×P20 |  |  | 7
伸縮可とう離脱防止継手 |  | SKXﾁｰｽﾞ |  | 個
|  | P25×P20 |  |  | 9
伸縮可とう離脱防止継手 |  | SKXﾁｰｽﾞ |  | 個
|  | P40×P20 |  |  | 2
不断水分岐付ｿﾌﾄｼｰﾙ仕切弁 |  | φ75*75 塩ビ・鋼管用 |  | 基
|  | 水研(ｴｽﾌﾞﾝｷﾊﾞﾙﾌﾞ) |  |  | 3
メクラ フランジ蓋 |  | φ75 7.5K |  | 個
3
ﾌﾗﾝｼﾞ |  | ﾌﾗﾝｼﾞ接合材 |  | 組 |  |  |  |  | D1102002
|  | 水道用(全面ｺﾞﾑP･1枚,SUS304B･N･4本) φ75 |  |  | 3
再生アスファルト混合物 |  | 再生密粒度(13)(20) |  | ｔ
4
工事費 |  |  |  | 式
1
仮設本管設置撤去費 |  | ｽﾃﾝﾚｽ鋼管80A 608.6m |  | 式
1
不断水連絡工 |  |  |  | 箇所 |  |  |  |  | 第52号単価表,SS20392//J05,2-3-14
|  | 本管呼び径×取出呼び径 φ75×φ75 |  |  | 3
仮設工事 1式当たり明細表
第8号の3 | A0015 A01
名 称 |  | 規 格 |  | 単 位 | 数 量 | 単 価 | 金 額 | 雑 | 摘 要
ｽﾄｯﾊﾟｰ設置工 VP用 |  | EM不断水工法ｴｽｹﾞｰﾄ φ75 |  | 箇所 |  |  |  |  | D0502100
|  | 材工共 |  |  | 2
ﾌﾗﾝｼﾞ継手工 |  |  |  | 口 |  |  |  |  | 第13号単価表,SS20340//J04,2-3-5
|  | JWWA 7.5K 呼び径75(80)mm |  |  | 3
仕切弁･空気弁ﾎﾞｯｸｽ設置工 |  | ねじ式弁筐 |  | 箇所 |  |  |  |  | 第25号単価表,SS20956//J01,2-9-5
|  | A･B形 1号 底版有り |  |  | 5
掘削 |  | 土砂 現場制約あり |  | ｍ３ |  |  |  |  | 第53号単価表,SPG2102010//J03
41
ﾎﾟﾘｴﾁﾚﾝ仮設管設置撤去工 |  | φ20 |  | ｍ
199
ﾎﾟﾘｴﾁﾚﾝ仮設管設置撤去工 |  | φ25 |  | ｍ
380
ﾎﾟﾘｴﾁﾚﾝ仮設管設置撤去工 |  | 40A |  | ｍ
29
ﾎﾟﾘｴﾁﾚﾝ管継手工 |  |  |  | 口 |  |  |  |  | 第31号単価表,SS20612//J02,2-6-1,2
|  | 呼び径20mm 融着継手を行わない |  |  | 36
ﾎﾟﾘｴﾁﾚﾝ管継手工 |  |  |  | 口 |  |  |  |  | 第32号単価表,SS20612//J03,2-6-1,2
|  | 呼び径25mm 融着継手を行わない |  |  | 39
ﾎﾟﾘｴﾁﾚﾝ管継手工 |  |  |  | 口 |  |  |  |  | 第57号単価表,SS20612//J11,2-6-1,2
|  | 呼び径40mm 融着継手を行わない |  |  | 6
仮設工事 1式当たり明細表
第8号の4 | A0015 A01
名 称 |  | 規 格 |  | 単 位 | 数 量 | 単 価 | 金 額 | 雑 | 摘 要
舗装版切断 |  | ｱｽﾌｧﾙﾄ舗装版 |  | ｍ |  |  |  |  | 第39号単価表,SPG4303010//J04
|  | ｱｽﾌｧﾙﾄ舗装版厚15cm以下 |  |  | 108
舗装版切断 |  | ｺﾝｸﾘｰﾄ舗装版 |  | ｍ |  |  |  |  | 第40号単価表,SPG4303010//J03
|  | ｺﾝｸﾘｰﾄ舗装版厚15cm以下 |  |  | 16
建設汚泥処分費 |  | ;㈱三共道路 環境ﾘｻｲｸﾙｾﾝﾀｰ(昭和町) |  | ｍ３
|  | 舗装濁水（ｱｽﾌｧﾙﾄ舗装切断） |  |  | 0.1
建設汚泥処分費 |  | ;㈱三共道路 環境ﾘｻｲｸﾙｾﾝﾀｰ(昭和町) |  | ｍ３
|  | 舗装濁水（コンクリート舗装切断） |  |  | 0.04
ﾄﾗｯｸ運転 |  |  |  | 時間 |  |  |  |  | 第58号単価表,S006040//J02
|  | 普通2t |  |  | 1.8
舗装版破砕積込（小規模土工） |  |  |  | ｍ２ |  |  |  |  | 第42号単価表,SPG2103040//J01
31
殻運搬 |  | 舗装版破砕 |  | ｍ３ |  |  |  |  | 第59号単価表,SPG2225010//J05
|  | DID区間無し 運搬距離4.5km以下 |  |  | 2
処分費 As塊 |  | ;㈲秋山建設運輸 破砕施設(韮崎市) |  | ｍ３
1
処分費 無筋Co塊 |  | ;㈲秋山建設運輸 破砕施設(韮崎市) |  | ｍ３
1
ﾊﾞｯｸﾎｳ掘削積込 |  | 油圧式ｸﾛｰﾗ型 |  | m3 |  |  |  |  | 第33号単価表,SS80000//J01,参考1-1-1
|  | 排対2次 山積0.28m3(平積0.2m3) |  |  | 16
仮設工事 1式当たり明細表
第8号の5 | A0015 A01
名 称 |  | 規 格 |  | 単 位 | 数 量 | 単 価 | 金 額 | 雑 | 摘 要
発生土処分工(機械積込み) |  | 運搬距離21.5km DID区間無し |  | m3 |  |  |  |  | 第38号単価表,C0112//J06,A-1-13
|  | 10t積,山積0.8m3(平積0.6m3) |  |  | 56
管路埋戻工(機械埋戻･ﾊﾞｯｸﾎｳ) |  | ﾀﾝﾊﾟ締固め |  | m3 |  |  |  |  | 第34号単価表,SS80012//J01,参考1-1-2
|  | ﾊﾞｯｸﾎｳ 排対2次 山積0.28m3(平積0.20m3) |  |  | 9
管路埋戻工(機械埋戻･ﾊﾞｯｸﾎｳ) |  | ﾀﾝﾊﾟ締固め |  | m3 |  |  |  |  | 第60号単価表,SS80012//J02,参考1-1-2
|  | ﾊﾞｯｸﾎｳ 排対2次 山積0.28m3(平積0.20m3) |  |  | 6
排水構造物工 蓋版ｺﾝｸﾘｰﾄ･鋼製【手間のみ】 |  | ４０を超え１７０kg／枚以下 |  | 枚
38
合 計 |  |  |  | 式
1
保温工事 1式当たり明細表
第9号 | A0016 A01
名 称 |  | 規 格 |  | 単 位 | 数 量 | 単 価 | 金 額 | 雑 | 摘 要
工事費 |  |  |  | 式
1
保温工（電熱線）φ20 |  |  |  | ｍ
199
保温工（電熱線）φ40 |  |  |  | ｍ
380
保温工（電熱線）φ50 |  |  |  | ｍ
29
仮設電気設置工 |  | 1回路・申請費込み・50ｍに1箇所 |  | 箇所
13
電気料金 |  | 60日/1柱 |  | 日
780
合 計 |  |  |  | 式
1
安全費 1式当たり明細表
第10号 | A00000000001 A01 | [7 empty] | 単独管15m/日・仮設管40m/日(2人)
名 称 |  | 規 格 |  | 単 位 | 数 量 | 単 価 | 金 額 | 雑 | 摘 要
交通誘導警備員Ｂ |  |  |  | 人 |  |  |  |  | 月単位
合 計 |  |  |  | 式
1

## 単価表
ﾎﾟﾘｴﾁﾚﾝ管据付工 10ｍ当たり単価表
第1号 | SS20610 J07 | [7 empty] | 呼び径150mm
2-6-1,2
名 称 |  | 規 格 |  | 単 位 | 数 量 | 単 価 | 金 額 | 雑 | 摘 要
配管工 |  |  |  | 人 |  |  |  |  | 月単位
普通作業員 |  |  |  | 人 |  |  |  |  | 月単位
合 計 |  |  |  | ｍ
10
単位当り |  |  |  | ｍ
1
ﾎﾟﾘｴﾁﾚﾝ管継手工 1箇所当たり単価表
第2号 | SS20612 J18 | [7 empty] | 呼び径150mm 融着継手を行う
2-6-1,2
名 称 |  | 規 格 |  | 単 位 | 数 量 | 単 価 | 金 額 | 雑 | 摘 要
配管工 |  |  |  | 人 |  |  |  |  | 月単位
普通作業員 |  |  |  | 人 |  |  |  |  | 月単位
諸雑費 |  |  |  | ％
14
合 計 |  |  |  | 箇所
1
ﾎﾟﾘｴﾁﾚﾝ管継手工 1口当たり単価表
第3号 | SS20612 J09 | [7 empty] | 呼び径150mm 融着継手を行う
2-6-1,2
名 称 |  | 規 格 |  | 単 位 | 数 量 | 単 価 | 金 額 | 雑 | 摘 要
配管工 |  |  |  | 人 |  |  |  |  | 月単位
普通作業員 |  |  |  | 人 |  |  |  |  | 月単位
諸雑費 |  |  |  | ％
14
合 計 |  |  |  | 口
1
単位当り |  |  |  | 口
1
ﾎﾟﾘｴﾁﾚﾝ管切断工 1口当たり単価表
第4号 | SS20870 J04 | [7 empty] | 呼び径150mm
2-8-7
名 称 |  | 規 格 |  | 単 位 | 数 量 | 単 価 | 金 額 | 雑 | 摘 要
配管工 |  |  |  | 人 |  |  |  |  | 月単位
普通作業員 |  |  |  | 人 |  |  |  |  | 月単位
諸雑費 |  |  |  | ％
7
合 計 |  |  |  | 口
1
管明示ｼｰﾄ工 100ｍ当たり単価表
第5号 | SS20396 J01
2-3-16
名 称 |  | 規 格 |  | 単 位 | 数 量 | 単 価 | 金 額 | 雑 | 摘 要
普通作業員 |  |  |  | 人 |  |  |  |  | 月単位
合 計 |  |  |  | ｍ
100
単位当り |  |  |  | ｍ
1
ﾎﾟﾘｴﾁﾚﾝ管据付工 10ｍ当たり単価表
第6号 | SS20610 J01 | [7 empty] | 呼び径75mm
2-6-1,2
名 称 |  | 規 格 |  | 単 位 | 数 量 | 単 価 | 金 額 | 雑 | 摘 要
配管工 |  |  |  | 人 |  |  |  |  | 月単位
普通作業員 |  |  |  | 人 |  |  |  |  | 月単位
合 計 |  |  |  | ｍ
10
単位当り |  |  |  | ｍ
1
ﾎﾟﾘｴﾁﾚﾝ管継手工 1箇所当たり単価表
第7号 | SS20612 J10 | [7 empty] | 呼び径75mm 融着継手を行う
2-6-1,2
名 称 |  | 規 格 |  | 単 位 | 数 量 | 単 価 | 金 額 | 雑 | 摘 要
配管工 |  |  |  | 人 |  |  |  |  | 月単位
普通作業員 |  |  |  | 人 |  |  |  |  | 月単位
諸雑費 |  |  |  | ％
14
合 計 |  |  |  | 箇所
1
ﾎﾟﾘｴﾁﾚﾝ管継手工 1口当たり単価表
第8号 | SS20612 J04 | [7 empty] | 呼び径75mm 融着継手を行う
2-6-1,2
名 称 |  | 規 格 |  | 単 位 | 数 量 | 単 価 | 金 額 | 雑 | 摘 要
配管工 |  |  |  | 人 |  |  |  |  | 月単位
普通作業員 |  |  |  | 人 |  |  |  |  | 月単位
諸雑費 |  |  |  | ％
14
合 計 |  |  |  | 口
1
単位当り |  |  |  | 口
1
ﾎﾟﾘｴﾁﾚﾝ管(ﾒｶﾆｶﾙ継手)布設工 1口当たり単価表
第9号 | SS20620 J02 | [7 empty] | 呼び径75㎜
2-6-3
名 称 |  | 規 格 |  | 単 位 | 数 量 | 単 価 | 金 額 | 雑 | 摘 要
配管工 |  |  |  | 人 |  |  |  |  | 月単位
普通作業員 |  |  |  | 人 |  |  |  |  | 月単位
諸雑費 |  |  |  | ％
1
合 計 |  |  |  | 口
1
ﾎﾟﾘｴﾁﾚﾝ管切断工 1口当たり単価表
第10号 | SS20870 J01 | [7 empty] | 呼び径75mm
2-8-7
名 称 |  | 規 格 |  | 単 位 | 数 量 | 単 価 | 金 額 | 雑 | 摘 要
配管工 |  |  |  | 人 |  |  |  |  | 月単位
普通作業員 |  |  |  | 人 |  |  |  |  | 月単位
諸雑費 |  |  |  | ％
7
合 計 |  |  |  | 口
1
硬質塩化ﾋﾞﾆﾙ管切断工 1口当たり単価表
第11号 | SS20860 J01 | [7 empty] | 呼び径75mm
2-8-6
名 称 |  | 規 格 |  | 単 位 | 数 量 | 単 価 | 金 額 | 雑 | 摘 要
配管工 |  |  |  | 人 |  |  |  |  | 月単位
普通作業員 |  |  |  | 人 |  |  |  |  | 月単位
諸雑費 |  |  |  | ％
5
合 計 |  |  |  | 口
1
ﾒｶﾆｶﾙ継手工 1口当たり単価表
第12号 | SS20330 J08 | [7 empty] | 呼び径75mm以下
2-3-3
名 称 |  | 規 格 |  | 単 位 | 数 量 | 単 価 | 金 額 | 雑 | 摘 要
配管工 |  |  |  | 人 |  |  |  |  | 月単位
普通作業員 |  |  |  | 人 |  |  |  |  | 月単位
諸雑費 |  |  |  | ％
1
合 計 |  |  |  | 口
1
ﾌﾗﾝｼﾞ継手工 1口当たり単価表
第13号 | SS20340 J04 | [7 empty] | JWWA 7.5K 呼び径75(80)mm
2-3-5
名 称 |  | 規 格 |  | 単 位 | 数 量 | 単 価 | 金 額 | 雑 | 摘 要
配管工 |  |  |  | 人 |  |  |  |  | 月単位
普通作業員 |  |  |  | 人 |  |  |  |  | 月単位
諸雑費 |  |  |  | ％
1
合 計 |  |  |  | 口
1
ﾎﾟﾘｴﾁﾚﾝ管据付工 10ｍ当たり単価表
第14号 | SS20610 J10 | [7 empty] | 呼び径40mm
2-6-1,2
名 称 |  | 規 格 |  | 単 位 | 数 量 | 単 価 | 金 額 | 雑 | 摘 要
配管工 |  |  |  | 人 |  |  |  |  | 月単位
普通作業員 |  |  |  | 人 |  |  |  |  | 月単位
合 計 |  |  |  | ｍ
10
単位当り |  |  |  | ｍ
1
ﾎﾟﾘｴﾁﾚﾝ管継手工 1箇所当たり単価表
第15号 | SS20612 J20 | [7 empty] | 呼び径40mm 融着継手を行う
2-6-1,2
名 称 |  | 規 格 |  | 単 位 | 数 量 | 単 価 | 金 額 | 雑 | 摘 要
配管工 |  |  |  | 人 |  |  |  |  | 月単位
普通作業員 |  |  |  | 人 |  |  |  |  | 月単位
諸雑費 |  |  |  | ％
14
合 計 |  |  |  | 箇所
1
ﾎﾟﾘｴﾁﾚﾝ管継手工 1口当たり単価表
第16号 | SS20612 J21 | [7 empty] | 呼び径40mm 融着継手を行わない
2-6-1,2
名 称 |  | 規 格 |  | 単 位 | 数 量 | 単 価 | 金 額 | 雑 | 摘 要
配管工 |  |  |  | 人 |  |  |  |  | 月単位
普通作業員 |  |  |  | 人 |  |  |  |  | 月単位
諸雑費 |  |  |  | ％
1
合 計 |  |  |  | 口
1
ﾎﾟﾘｴﾁﾚﾝ管切断工 1口当たり単価表
第17号 | SS20870 J05 | [7 empty] | 呼び径40mm
2-8-7
名 称 |  | 規 格 |  | 単 位 | 数 量 | 単 価 | 金 額 | 雑 | 摘 要
配管工 |  |  |  | 人 |  |  |  |  | 月単位
普通作業員 |  |  |  | 人 |  |  |  |  | 月単位
諸雑費 |  |  |  | ％
1
合 計 |  |  |  | 口
1
ﾒｶﾆｶﾙ継手工 1口当たり単価表
第18号 | SS20330 J10 | [7 empty] | 呼び径75mm以下
2-3-3
名 称 |  | 規 格 |  | 単 位 | 数 量 | 単 価 | 金 額 | 雑 | 摘 要
配管工 |  |  |  | 人 |  |  |  |  | 月単位
普通作業員 |  |  |  | 人 |  |  |  |  | 月単位
諸雑費 |  |  |  | ％
1
合 計 |  |  |  | 口
1
|  |  | ｻﾄﾞﾙ分水栓建込み工 1箇所当たり単価表 | [5 empty] | ﾎﾟﾘｴﾁﾚﾝ管
第19号 | SS53204 J08 | [7 empty] | 配水管呼び径75㎜ 給水管呼び径40㎜
参考1-4-2
名 称 |  | 規 格 |  | 単 位 | 数 量 | 単 価 | 金 額 | 雑 | 摘 要
配管工 |  |  |  | 人 |  |  |  |  | 月単位
普通作業員 |  |  |  | 人 |  |  |  |  | 月単位
諸雑費 |  |  |  | ％
1
合 計 |  |  |  | 箇所
1
仕切弁 ﾊﾞﾀﾌﾗｲ弁設置(人力)(縦･横型) 1基当たり単価表
第20号 | SS20914 J02 | [7 empty] | 呼び径75mm
2-9-1
名 称 |  | 規 格 |  | 単 位 | 数 量 | 単 価 | 金 額 | 雑 | 摘 要
配管工 |  |  |  | 人 |  |  |  |  | 月単位
普通作業員 |  |  |  | 人 |  |  |  |  | 月単位
合 計 |  |  |  | 基
1
|  |  | 止水栓取付け工 1箇所当たり単価表 | [5 empty] | PP用 止水栓及び止水栓筺の取付
第21号 | SS53300 J03 | [7 empty] | 呼び径40mm
参考1-4-4
名 称 |  | 規 格 |  | 単 位 | 数 量 | 単 価 | 金 額 | 雑 | 摘 要
配管工 |  |  |  | 人 |  |  |  |  | 月単位
普通作業員 |  |  |  | 人 |  |  |  |  | 月単位
諸雑費 |  |  |  | ％
1
合 計 |  |  |  | 箇所
1
|  |  | 空気弁及び空気弁座設置工 1基当たり単価表 | [5 empty] | 空気弁人力施工
第22号 | SS20920 J01 | [7 empty] | 呼び径13～25mm
2-9-2
名 称 |  | 規 格 |  | 単 位 | 数 量 | 単 価 | 金 額 | 雑 | 摘 要
配管工 |  |  |  | 人 |  |  |  |  | 月単位
普通作業員 |  |  |  | 人 |  |  |  |  | 月単位
諸雑費 |  |  |  | ％
1
合 計 |  |  |  | 基
1
|  |  | ｻﾄﾞﾙ分水栓建込み工 1箇所当たり単価表 | [5 empty] | ﾎﾟﾘｴﾁﾚﾝ管
第23号 | SS53204 J01 | [7 empty] | 配水管呼び径75㎜ 給水管呼び径25㎜
参考1-4-2
名 称 |  | 規 格 |  | 単 位 | 数 量 | 単 価 | 金 額 | 雑 | 摘 要
配管工 |  |  |  | 人 |  |  |  |  | 月単位
普通作業員 |  |  |  | 人 |  |  |  |  | 月単位
諸雑費 |  |  |  | ％
1
合 計 |  |  |  | 箇所
1
|  |  | 仕切弁･空気弁ﾎﾞｯｸｽ設置工 1個当たり単価表 | [5 empty] | 鉄蓋
第24号 | SS20950 J01 | [7 empty] | 円形3号 500mm 30kg未満/個
2-9-5
名 称 |  | 規 格 |  | 単 位 | 数 量 | 単 価 | 金 額 | 雑 | 摘 要
普通作業員 |  |  |  | 人 |  |  |  |  | 月単位
合 計 |  |  |  | 個
1
|  |  | 仕切弁･空気弁ﾎﾞｯｸｽ設置工 1箇所当たり単価表 | [5 empty] | ねじ式弁筐
第25号 | SS20956 J01 | [7 empty] | A･B形 1号 底版有り
2-9-5
名 称 |  | 規 格 |  | 単 位 | 数 量 | 単 価 | 金 額 | 雑 | 摘 要
普通作業員 |  |  |  | 人 |  |  |  |  | 月単位
合 計 |  |  |  | 箇所
1
|  |  | 止水栓取付け工 1箇所当たり単価表 | [5 empty] | PP用 止水栓及び止水栓筺の取付
第26号 | SS53300 J01 | [7 empty] | 呼び径20mm
参考1-4-4
名 称 |  | 規 格 |  | 単 位 | 数 量 | 単 価 | 金 額 | 雑 | 摘 要
配管工 |  |  |  | 人 |  |  |  |  | 月単位
普通作業員 |  |  |  | 人 |  |  |  |  | 月単位
諸雑費 |  |  |  | ％
1
合 計 |  |  |  | 箇所
1
|  |  | 止水栓取付け工 1箇所当たり単価表 | [5 empty] | PP用 止水栓及び止水栓筺の取付
第27号 | SS53300 J02 | [7 empty] | 呼び径25mm
参考1-4-4
名 称 |  | 規 格 |  | 単 位 | 数 量 | 単 価 | 金 額 | 雑 | 摘 要
配管工 |  |  |  | 人 |  |  |  |  | 月単位
普通作業員 |  |  |  | 人 |  |  |  |  | 月単位
諸雑費 |  |  |  | ％
1
合 計 |  |  |  | 箇所
1
ﾎﾟﾘｴﾁﾚﾝ管据付工 10ｍ当たり単価表
第28号 | SS20610 J02 | [7 empty] | 呼び径20mm
2-6-1,2
名 称 |  | 規 格 |  | 単 位 | 数 量 | 単 価 | 金 額 | 雑 | 摘 要
配管工 |  |  |  | 人 |  |  |  |  | 月単位
普通作業員 |  |  |  | 人 |  |  |  |  | 月単位
合 計 |  |  |  | ｍ
10
単位当り |  |  |  | ｍ
1
ﾎﾟﾘｴﾁﾚﾝ管据付工 10ｍ当たり単価表
第29号 | SS20610 J03 | [7 empty] | 呼び径25mm
2-6-1,2
名 称 |  | 規 格 |  | 単 位 | 数 量 | 単 価 | 金 額 | 雑 | 摘 要
配管工 |  |  |  | 人 |  |  |  |  | 月単位
普通作業員 |  |  |  | 人 |  |  |  |  | 月単位
合 計 |  |  |  | ｍ
10
単位当り |  |  |  | ｍ
1
|  |  | ｻﾄﾞﾙ分水栓建込み工 1箇所当たり単価表 | [5 empty] | ﾎﾟﾘｴﾁﾚﾝ管
第30号 | SS53204 J02 | [7 empty] | 配水管呼び径75㎜ 給水管呼び径20㎜
参考1-4-2
名 称 |  | 規 格 |  | 単 位 | 数 量 | 単 価 | 金 額 | 雑 | 摘 要
配管工 |  |  |  | 人 |  |  |  |  | 月単位
普通作業員 |  |  |  | 人 |  |  |  |  | 月単位
諸雑費 |  |  |  | ％
1
合 計 |  |  |  | 箇所
1
ﾎﾟﾘｴﾁﾚﾝ管継手工 1口当たり単価表
第31号 | SS20612 J02 | [7 empty] | 呼び径20mm 融着継手を行わない
2-6-1,2
名 称 |  | 規 格 |  | 単 位 | 数 量 | 単 価 | 金 額 | 雑 | 摘 要
配管工 |  |  |  | 人 |  |  |  |  | 月単位
普通作業員 |  |  |  | 人 |  |  |  |  | 月単位
諸雑費 |  |  |  | ％
1
合 計 |  |  |  | 口
1
ﾎﾟﾘｴﾁﾚﾝ管継手工 1口当たり単価表
第32号 | SS20612 J03 | [7 empty] | 呼び径25mm 融着継手を行わない
2-6-1,2
名 称 |  | 規 格 |  | 単 位 | 数 量 | 単 価 | 金 額 | 雑 | 摘 要
配管工 |  |  |  | 人 |  |  |  |  | 月単位
普通作業員 |  |  |  | 人 |  |  |  |  | 月単位
諸雑費 |  |  |  | ％
1
合 計 |  |  |  | 口
1
|  |  | ﾊﾞｯｸﾎｳ掘削積込 100m3当たり単価表 | [5 empty] | 油圧式ｸﾛｰﾗ型
第33号 | SS80000 J01 | [7 empty] | 排対2次 山積0.28m3(平積0.2m3)
参考1-1-1
名 称 |  | 規 格 |  | 単 位 | 数 量 | 単 価 | 金 額 | 雑 | 摘 要
土木一般世話役 |  |  |  | 人 |  |  |  |  | 月単位
普通作業員 |  |  |  | 人 |  |  |  |  | 月単位
ﾊﾞｯｸﾎｳ運転 |  |  |  | 時間 |  |  |  |  | 第66号単価表,SS80003//J02,参考1-1-2
|  | 排対2次 山積0.28m3(平積0.20m3) |  |  | 11.1
諸雑費 |  |  |  | 式 |  |  |  |  | X15000
1
合 計 |  |  |  | m3
100
単位当り |  |  |  | m3
1
|  |  | 管路埋戻工(機械埋戻･ﾊﾞｯｸﾎｳ) 100m3当たり単価表 | [5 empty] | ﾀﾝﾊﾟ締固め
第34号 | SS80012 J01 | [7 empty] | ﾊﾞｯｸﾎｳ 排対2次 山積0.28m3(平積0.20m3)
参考1-1-2
名 称 |  | 規 格 |  | 単 位 | 数 量 | 単 価 | 金 額 | 雑 | 摘 要
土木一般世話役 |  |  |  | 人 |  |  |  |  | 月単位
普通作業員 |  |  |  | 人 |  |  |  |  | 月単位
ﾊﾞｯｸﾎｳ運転 |  |  |  | 時間 |  |  |  |  | 第66号単価表,SS80003//J02,参考1-1-2
|  | 排対2次 山積0.28m3(平積0.20m3) |  |  | 7.6
ﾀﾝﾊﾟ運転(賃料) |  |  |  | 日 |  |  |  |  | 第67号単価表,SS80014//J01,参考1-1-2
|  | ﾀﾝﾊﾟ 60～80kg |  |  | 3
埋め戻し用砂 |  |  |  | ｍ３
120
諸雑費 |  |  |  | 式 |  |  |  |  | X15000
1
合 計 |  |  |  | m3
100
単位当り |  |  |  | m3
1
|  |  | 管路埋戻工(機械埋戻･ﾊﾞｯｸﾎｳ) 100m3当たり単価表 | [5 empty] | ﾀﾝﾊﾟ締固め
第35号 | SS80012 J03 | [7 empty] | ﾊﾞｯｸﾎｳ 排対2次 山積0.28m3(平積0.20m3)
参考1-1-2
名 称 |  | 規 格 |  | 単 位 | 数 量 | 単 価 | 金 額 | 雑 | 摘 要
土木一般世話役 |  |  |  | 人 |  |  |  |  | 月単位
普通作業員 |  |  |  | 人 |  |  |  |  | 月単位
ﾊﾞｯｸﾎｳ運転 |  |  |  | 時間 |  |  |  |  | 第66号単価表,SS80003//J02,参考1-1-2
|  | 排対2次 山積0.28m3(平積0.20m3) |  |  | 7.6
ﾀﾝﾊﾟ運転(賃料) |  |  |  | 日 |  |  |  |  | 第67号単価表,SS80014//J01,参考1-1-2
|  | ﾀﾝﾊﾟ 60～80kg |  |  | 3
諸雑費 |  |  |  | 式 |  |  |  |  | X15000
1
合 計 |  |  |  | m3
100
単位当り |  |  |  | m3
1
|  |  | 土砂等運搬 1ｍ３当たり単価表 | [5 empty] | 小規模 ﾊﾞｯｸﾎｳ山積0.28m3(平積0.2m3)
第36号 | SPG2102020 J01 | [7 empty] | DID区間無し 運搬距離1.0km以下
名 称 |  | 規 格 |  | 単 位 | 数 量 | 単 価 | 金 額 | 雑 | 摘 要
ﾀﾞﾝﾌﾟﾄﾗｯｸ損料 |  | ｵﾝﾛｰﾄﾞ･ﾃﾞｨｰｾﾞﾙ |  | 供用日
4t積級(ﾀｲﾔ損耗費及び補修費(良好)を含む)
運転手（一般） |  |  |  | 人 |  |  |  |  | 月単位
軽油 |  | パトロール給油 |  | Ｌ
施工パッケージ単価 |  |  |  | ｍ３
1.00
合 計 |  |  |  | ｍ３
1
|  |  | 積込（ルーズ） 1ｍ３当たり単価表 | [5 empty] | 土砂
第37号 | SPG2102070 J01 | [7 empty] | 土量50,000m3未満
名 称 |  | 規 格 |  | 単 位 | 数 量 | 単 価 | 金 額 | 雑 | 摘 要
バックホウ（クローラ型）［標準型］ |  | 排ガス２０１４ |  | 供用日
運転手（特殊） |  |  |  | 人 |  |  |  |  | 月単位
軽油 |  | パトロール給油 |  | Ｌ
施工パッケージ単価 |  |  |  | ｍ３
1.00
合 計 |  |  |  | ｍ３
1
|  |  | 発生土処分工(機械積込み) 1m3当たり単価表 | [5 empty] | 運搬距離21.5km DID区間無し
第38号 | C0112 J06 | [7 empty] | 10t積,山積0.8m3(平積0.6m3)
A-1-13
名 称 |  | 規 格 |  | 単 位 | 数 量 | 単 価 | 金 額 | 雑 | 摘 要
発生土運搬工(10t積級､機械積込み) |  | 運搬距離21.5km DID区間無し |  | m3 |  |  |  |  | 第68号単価表,C0113//J04,A-1-13
|  | ﾊﾞｯｸﾎｳ 山積0.8m3(平積0.6m3) |  |  | 1
合 計 |  |  |  | m3
1
|  |  | 舗装版切断 1ｍ当たり単価表 | [5 empty] | ｱｽﾌｧﾙﾄ舗装版
第39号 | SPG4303010 J04 | [7 empty] | ｱｽﾌｧﾙﾄ舗装版厚15cm以下
名 称 |  | 規 格 |  | 単 位 | 数 量 | 単 価 | 金 額 | 雑 | 摘 要
コンクリートカッタ［バキューム式・湿式］ |  | 超低騒音 |  | 供用日
特殊作業員 |  |  |  | 人 |  |  |  |  | 月単位
土木一般世話役 |  |  |  | 人 |  |  |  |  | 月単位
普通作業員 |  |  |  | 人 |  |  |  |  | 月単位
ブレード（コンクリートカッタ） |  | 径１８インチ（４５ｃｍ） |  | 枚
ガソリン |  | レギュラー（スタンド） |  | Ｌ
施工パッケージ単価 |  |  |  | ｍ
1.00
合 計 |  |  |  | ｍ
1
|  |  | 舗装版切断 1ｍ当たり単価表 | [5 empty] | ｺﾝｸﾘｰﾄ舗装版
第40号 | SPG4303010 J03 | [7 empty] | ｺﾝｸﾘｰﾄ舗装版厚15cm以下
名 称 |  | 規 格 |  | 単 位 | 数 量 | 単 価 | 金 額 | 雑 | 摘 要
コンクリートカッタ［バキューム式・湿式］ |  | 超低騒音 |  | 供用日
特殊作業員 |  |  |  | 人 |  |  |  |  | 月単位
土木一般世話役 |  |  |  | 人 |  |  |  |  | 月単位
普通作業員 |  |  |  | 人 |  |  |  |  | 月単位
ブレード（コンクリートカッタ） |  | 径１８インチ（４５ｃｍ） |  | 枚
ガソリン |  | レギュラー（スタンド） |  | Ｌ
施工パッケージ単価 |  |  |  | ｍ
1.00
合 計 |  |  |  | ｍ
1
ﾄﾗｯｸ運転 1時間当たり単価表
第41号 | S006040 J01 | [7 empty] | 普通2t
名 称 |  | 規 格 |  | 単 位 | 数 量 | 単 価 | 金 額 | 雑 | 摘 要
運転手（一般） |  |  |  | 人 |  |  |  |  | 月単位
軽油 |  | パトロール給油 |  | Ｌ
3.9
トラック［普通型］ |  |  |  | 時間
諸雑費 |  |  |  | 式 |  |  |  |  | X15000
1
合 計 |  |  |  | 時間
1
舗装版破砕積込（小規模土工） 1ｍ２当たり単価表
第42号 | SPG2103040 J01
名 称 |  | 規 格 |  | 単 位 | 数 量 | 単 価 | 金 額 | 雑 | 摘 要
小型バックホウ（クローラ型）［標準型］ |  | 排ガス２次 |  | 供用日
運転手（特殊） |  |  |  | 人 |  |  |  |  | 月単位
軽油 |  | パトロール給油 |  | Ｌ
施工パッケージ単価 |  |  |  | ｍ２
1.00
合 計 |  |  |  | ｍ２
1
|  |  | 舗装版破砕 1ｍ２当たり単価表 | [5 empty] | ｺﾝｸﾘｰﾄ舗装版 障害無し
第43号 | SPG4302010 J04 | [7 empty] | 舗装版厚15cm以下 積込有り
名 称 |  | 規 格 |  | 単 位 | 数 量 | 単 価 | 金 額 | 雑 | 摘 要
バックホウ［クローラ型］賃料 |  | 排ガス３次 |  | 日 |  |  |  |  | 月単位
土木一般世話役 |  |  |  | 人 |  |  |  |  | 月単位
運転手（特殊） |  |  |  | 人 |  |  |  |  | 月単位
普通作業員 |  |  |  | 人 |  |  |  |  | 月単位
軽油 |  | パトロール給油 |  | Ｌ
施工パッケージ単価 |  |  |  | ｍ２
1.00
合 計 |  |  |  | ｍ２
1
|  |  | 殻運搬 1ｍ３当たり単価表 | [5 empty] | 舗装版破砕
第44号 | SPG2225010 J06 | [7 empty] | DID区間無し 運搬距離5.5km以下
名 称 |  | 規 格 |  | 単 位 | 数 量 | 単 価 | 金 額 | 雑 | 摘 要
ﾀﾞﾝﾌﾟﾄﾗｯｸ損料 |  | ｵﾝﾛｰﾄﾞ･ﾃﾞｨｰｾﾞﾙ |  | 供用日
2t積級(ﾀｲﾔ損耗費及び補修費(良好)を含む)
運転手（一般） |  |  |  | 人 |  |  |  |  | 月単位
軽油 |  | パトロール給油 |  | Ｌ
施工パッケージ単価 |  |  |  | ｍ３
1.00
合 計 |  |  |  | ｍ３
1
|  |  | 表層（車道・路肩部） 1ｍ２当たり単価表 | [5 empty] | 1.4m以上3.0m以下
第45号の1 | SPG4102030 J04 | [7 empty] | 40mm 再生密粒度ｱｽｺﾝ(13)
名 称 |  | 規 格 |  | 単 位 | 数 量 | 単 価 | 金 額 | 雑 | 摘 要
アスファルトフィニッシャ［ホイール］賃料 |  |  |  | 日 |  |  |  |  | 月単位
振動ローラ［搭乗式・コンバインド型］賃料 |  |  |  | 日 |  |  |  |  | 月単位
タイヤローラ賃料 |  |  |  | 日 |  |  |  |  | 月単位
普通作業員 |  |  |  | 人 |  |  |  |  | 月単位
運転手（特殊） |  |  |  | 人 |  |  |  |  | 月単位
特殊作業員 |  |  |  | 人 |  |  |  |  | 月単位
土木一般世話役 |  |  |  | 人 |  |  |  |  | 月単位
再生アスファルト混合物 |  | 再生密粒度(13)(20) |  | ｔ
アスファルト乳剤 |  | ＰＫ－３ プライムコート用 |  | Ｌ
軽油 |  | パトロール給油 |  | Ｌ
|  |  | 表層（車道・路肩部） 1ｍ２当たり単価表 | [5 empty] | 1.4m以上3.0m以下
第45号の2 | SPG4102030 J04 | [7 empty] | 40mm 再生密粒度ｱｽｺﾝ(13)
名 称 |  | 規 格 |  | 単 位 | 数 量 | 単 価 | 金 額 | 雑 | 摘 要
施工パッケージ単価 |  |  |  | ｍ２
1.00
合 計 |  |  |  | ｍ２
1
|  |  | ｺﾝｸﾘｰﾄ舗装工(人力舗設) 100㎡当たり単価表 | [5 empty] | 平均舗設厚12cm
第46号 | S410602 J01 | [7 empty] | 高炉 18-8-40-BB
縦目地･横目地･縦自由縁部は別途計上
名 称 |  | 規 格 |  | 単 位 | 数 量 | 単 価 | 金 額 | 雑 | 摘 要
土木一般世話役 |  |  |  | 人 |  |  |  |  | 月単位
特殊作業員 |  |  |  | 人 |  |  |  |  | 月単位
普通作業員 |  |  |  | 人 |  |  |  |  | 月単位
生ｺﾝｸﾘｰﾄ 18-8-40BB |  | 18-8-40BB |  | ｍ３
12.48
諸雑費 |  |  |  | ％
27
合 計 |  |  |  | ㎡
100
単位当り |  |  |  | ㎡
1
|  |  | 上層路盤（車道・路肩部） 1ｍ２当たり単価表 | [5 empty] | 粒度調整砕石 M-40 全仕上り厚80mm
第47号の1 | SPG4101040 J01 | [7 empty] | 1層施工
名 称 |  | 規 格 |  | 単 位 | 数 量 | 単 価 | 金 額 | 雑 | 摘 要
モータグレーダ［土工用］ |  | 排ガス２次 |  | 供用日
ロードローラ［マカダム］ |  | 排ガス２次 |  | 供用日
タイヤローラ賃料 |  |  |  | 日 |  |  |  |  | 月単位
運転手（特殊） |  |  |  | 人 |  |  |  |  | 月単位
特殊作業員 |  |  |  | 人 |  |  |  |  | 月単位
普通作業員 |  |  |  | 人 |  |  |  |  | 月単位
土木一般世話役 |  |  |  | 人 |  |  |  |  | 月単位
粒度調整砕石（40-0） |  | Ｍ－４０ |  | ｍ３
軽油 |  | パトロール給油 |  | Ｌ
施工パッケージ単価 |  |  |  | ｍ２
1.00
|  |  | 上層路盤（車道・路肩部） 1ｍ２当たり単価表 | [5 empty] | 粒度調整砕石 M-40 全仕上り厚80mm
第47号の2 | SPG4101040 J01 | [7 empty] | 1層施工
名 称 |  | 規 格 |  | 単 位 | 数 量 | 単 価 | 金 額 | 雑 | 摘 要
合 計 |  |  |  | ｍ２
1
|  |  | 上層路盤（車道・路肩部） 1ｍ２当たり単価表 | [5 empty] | 粒度調整砕石 M-40 全仕上り厚110mm
第48号の1 | SPG4101040 J03 | [7 empty] | 1層施工
名 称 |  | 規 格 |  | 単 位 | 数 量 | 単 価 | 金 額 | 雑 | 摘 要
モータグレーダ［土工用］ |  | 排ガス２次 |  | 供用日
ロードローラ［マカダム］ |  | 排ガス２次 |  | 供用日
タイヤローラ賃料 |  |  |  | 日 |  |  |  |  | 月単位
運転手（特殊） |  |  |  | 人 |  |  |  |  | 月単位
特殊作業員 |  |  |  | 人 |  |  |  |  | 月単位
普通作業員 |  |  |  | 人 |  |  |  |  | 月単位
土木一般世話役 |  |  |  | 人 |  |  |  |  | 月単位
粒度調整砕石（40-0） |  | Ｍ－４０ |  | ｍ３
軽油 |  | パトロール給油 |  | Ｌ
施工パッケージ単価 |  |  |  | ｍ２
1.00
|  |  | 上層路盤（車道・路肩部） 1ｍ２当たり単価表 | [5 empty] | 粒度調整砕石 M-40 全仕上り厚110mm
第48号の2 | SPG4101040 J03 | [7 empty] | 1層施工
名 称 |  | 規 格 |  | 単 位 | 数 量 | 単 価 | 金 額 | 雑 | 摘 要
合 計 |  |  |  | ｍ２
1
|  |  | 下層路盤（車道・路肩部） 1ｍ２当たり単価表 | [5 empty] | 1層施工 全仕上り厚180mm
第49号の1 | SPG4101020 J01 | [7 empty] | 再生ｸﾗｯｼｬﾗﾝ RC-40
名 称 |  | 規 格 |  | 単 位 | 数 量 | 単 価 | 金 額 | 雑 | 摘 要
モータグレーダ［土工用］ |  | 排ガス２次 |  | 供用日
ロードローラ［マカダム］ |  | 排ガス２次 |  | 供用日
タイヤローラ賃料 |  |  |  | 日 |  |  |  |  | 月単位
運転手（特殊） |  |  |  | 人 |  |  |  |  | 月単位
特殊作業員 |  |  |  | 人 |  |  |  |  | 月単位
普通作業員 |  |  |  | 人 |  |  |  |  | 月単位
土木一般世話役 |  |  |  | 人 |  |  |  |  | 月単位
再生クラッシャーラン（40-0） |  | ＲＣ－４０ |  | ｍ３
軽油 |  | パトロール給油 |  | Ｌ
施工パッケージ単価 |  |  |  | ｍ２
1.00
|  |  | 下層路盤（車道・路肩部） 1ｍ２当たり単価表 | [5 empty] | 1層施工 全仕上り厚180mm
第49号の2 | SPG4101020 J01 | [7 empty] | 再生ｸﾗｯｼｬﾗﾝ RC-40
名 称 |  | 規 格 |  | 単 位 | 数 量 | 単 価 | 金 額 | 雑 | 摘 要
合 計 |  |  |  | ｍ２
1
|  |  | 下層路盤（車道・路肩部） 1ｍ２当たり単価表 | [5 empty] | 1層施工 全仕上り厚200mm
第50号の1 | SPG4101020 J02 | [7 empty] | 再生ｸﾗｯｼｬﾗﾝ RC-40
名 称 |  | 規 格 |  | 単 位 | 数 量 | 単 価 | 金 額 | 雑 | 摘 要
モータグレーダ［土工用］ |  | 排ガス２次 |  | 供用日
ロードローラ［マカダム］ |  | 排ガス２次 |  | 供用日
タイヤローラ賃料 |  |  |  | 日 |  |  |  |  | 月単位
運転手（特殊） |  |  |  | 人 |  |  |  |  | 月単位
特殊作業員 |  |  |  | 人 |  |  |  |  | 月単位
普通作業員 |  |  |  | 人 |  |  |  |  | 月単位
土木一般世話役 |  |  |  | 人 |  |  |  |  | 月単位
再生クラッシャーラン（40-0） |  | ＲＣ－４０ |  | ｍ３
軽油 |  | パトロール給油 |  | Ｌ
施工パッケージ単価 |  |  |  | ｍ２
1.00
|  |  | 下層路盤（車道・路肩部） 1ｍ２当たり単価表 | [5 empty] | 1層施工 全仕上り厚200mm
第50号の2 | SPG4101020 J02 | [7 empty] | 再生ｸﾗｯｼｬﾗﾝ RC-40
名 称 |  | 規 格 |  | 単 位 | 数 量 | 単 価 | 金 額 | 雑 | 摘 要
合 計 |  |  |  | ｍ２
1
|  |  | 不陸整正 1ｍ２当たり単価表 | [5 empty] | 補足材無し
第51号 | SPG4101010 J01
名 称 |  | 規 格 |  | 単 位 | 数 量 | 単 価 | 金 額 | 雑 | 摘 要
モータグレーダ［土工用］ |  | 排ガス２次 |  | 供用日
ロードローラ［マカダム］ |  | 排ガス２次 |  | 供用日
タイヤローラ賃料 |  |  |  | 日 |  |  |  |  | 月単位
運転手（特殊） |  |  |  | 人 |  |  |  |  | 月単位
特殊作業員 |  |  |  | 人 |  |  |  |  | 月単位
普通作業員 |  |  |  | 人 |  |  |  |  | 月単位
土木一般世話役 |  |  |  | 人 |  |  |  |  | 月単位
軽油 |  | パトロール給油 |  | Ｌ
施工パッケージ単価 |  |  |  | ｍ２
1.00
合 計 |  |  |  | ｍ２
1
不断水連絡工 1箇所当たり単価表
第52号 | SS20392 J05 | [7 empty] | 本管呼び径×取出呼び径 φ75×φ75
2-3-14
名 称 |  | 規 格 |  | 単 位 | 数 量 | 単 価 | 金 額 | 雑 | 摘 要
特殊作業員 |  |  |  | 人 |  |  |  |  | 月単位
配管工 |  |  |  | 人 |  |  |  |  | 月単位
普通作業員 |  |  |  | 人 |  |  |  |  | 月単位
不断水穿孔機 |  |  |  | 日 |  |  |  |  | LZS066,3417
|  | 200mm以下 |  |  | 0.21
諸雑費 |  |  |  | ％
5
合 計 |  |  |  | 箇所
1
|  |  | 掘削 1ｍ３当たり単価表 | [5 empty] | 土砂 現場制約あり
第53号 | SPG2102010 J03
名 称 |  | 規 格 |  | 単 位 | 数 量 | 単 価 | 金 額 | 雑 | 摘 要
普通作業員 |  |  |  | 人 |  |  |  |  | 月単位
施工パッケージ単価 |  |  |  | ｍ３
1.00
合 計 |  |  |  | ｍ３
1
|  |  | ﾎﾟﾘｴﾁﾚﾝ仮設管設置撤去工 100ｍ当たり単価表 | [5 empty] | φ20
第54号 | N00000000001 A01
名 称 |  | 規 格 |  | 単 位 | 数 量 | 単 価 | 金 額 | 雑 | 摘 要
ﾎﾟﾘｴﾁﾚﾝ管据付工 |  |  |  | ｍ |  |  |  |  | 第28号単価表,SS20610//J02,2-6-1,2
|  | 呼び径20mm |  |  | 150
合 計 |  |  |  | ｍ
100
単位当り |  |  |  | ｍ
1
|  |  | ﾎﾟﾘｴﾁﾚﾝ仮設管設置撤去工 100ｍ当たり単価表 | [5 empty] | φ25
第55号 | N00000000002 A01
名 称 |  | 規 格 |  | 単 位 | 数 量 | 単 価 | 金 額 | 雑 | 摘 要
ﾎﾟﾘｴﾁﾚﾝ管据付工 |  |  |  | ｍ |  |  |  |  | 第29号単価表,SS20610//J03,2-6-1,2
|  | 呼び径25mm |  |  | 150
合 計 |  |  |  | ｍ
100
単位当り |  |  |  | ｍ
1
|  |  | ﾎﾟﾘｴﾁﾚﾝ仮設管設置撤去工 100ｍ当たり単価表 | [5 empty] | 40A
第56号 | N00000000010 A01
名 称 |  | 規 格 |  | 単 位 | 数 量 | 単 価 | 金 額 | 雑 | 摘 要
ﾎﾟﾘｴﾁﾚﾝ管据付工 |  |  |  | ｍ |  |  |  |  | 第69号単価表,SS20610//J08,2-6-1,2
|  | 呼び径40mm |  |  | 150
合 計 |  |  |  | ｍ
100
単位当り |  |  |  | ｍ
1
ﾎﾟﾘｴﾁﾚﾝ管継手工 1口当たり単価表
第57号 | SS20612 J11 | [7 empty] | 呼び径40mm 融着継手を行わない
2-6-1,2
名 称 |  | 規 格 |  | 単 位 | 数 量 | 単 価 | 金 額 | 雑 | 摘 要
配管工 |  |  |  | 人 |  |  |  |  | 月単位
普通作業員 |  |  |  | 人 |  |  |  |  | 月単位
諸雑費 |  |  |  | ％
1
合 計 |  |  |  | 口
1
ﾄﾗｯｸ運転 1時間当たり単価表
第58号 | S006040 J02 | [7 empty] | 普通2t
名 称 |  | 規 格 |  | 単 位 | 数 量 | 単 価 | 金 額 | 雑 | 摘 要
運転手（一般） |  |  |  | 人 |  |  |  |  | 月単位
軽油 |  | パトロール給油 |  | Ｌ
3.9
トラック［普通型］ |  |  |  | 時間
諸雑費 |  |  |  | 式 |  |  |  |  | X15000
1
合 計 |  |  |  | 時間
1
|  |  | 殻運搬 1ｍ３当たり単価表 | [5 empty] | 舗装版破砕
第59号 | SPG2225010 J05 | [7 empty] | DID区間無し 運搬距離4.5km以下
名 称 |  | 規 格 |  | 単 位 | 数 量 | 単 価 | 金 額 | 雑 | 摘 要
ﾀﾞﾝﾌﾟﾄﾗｯｸ損料 |  | ｵﾝﾛｰﾄﾞ･ﾃﾞｨｰｾﾞﾙ |  | 供用日
2t積級(ﾀｲﾔ損耗費及び補修費(良好)を含む)
運転手（一般） |  |  |  | 人 |  |  |  |  | 月単位
軽油 |  | パトロール給油 |  | Ｌ
施工パッケージ単価 |  |  |  | ｍ３
1.00
合 計 |  |  |  | ｍ３
1
|  |  | 管路埋戻工(機械埋戻･ﾊﾞｯｸﾎｳ) 100m3当たり単価表 | [5 empty] | ﾀﾝﾊﾟ締固め
第60号 | SS80012 J02 | [7 empty] | ﾊﾞｯｸﾎｳ 排対2次 山積0.28m3(平積0.20m3)
参考1-1-2
名 称 |  | 規 格 |  | 単 位 | 数 量 | 単 価 | 金 額 | 雑 | 摘 要
土木一般世話役 |  |  |  | 人 |  |  |  |  | 月単位
普通作業員 |  |  |  | 人 |  |  |  |  | 月単位
ﾊﾞｯｸﾎｳ運転 |  |  |  | 時間 |  |  |  |  | 第66号単価表,SS80003//J02,参考1-1-2
|  | 排対2次 山積0.28m3(平積0.20m3) |  |  | 7.6
ﾀﾝﾊﾟ運転(賃料) |  |  |  | 日 |  |  |  |  | 第67号単価表,SS80014//J01,参考1-1-2
|  | ﾀﾝﾊﾟ 60～80kg |  |  | 3
再生クラッシャーラン（40-0） |  | ＲＣ－４０ |  | ｍ３
120
諸雑費 |  |  |  | 式 |  |  |  |  | X15000
1
合 計 |  |  |  | m3
100
単位当り |  |  |  | m3
1
保温工（電熱線）φ20 50ｍ当たり単価表
第61号 | N00000000003 A01
名 称 |  | 規 格 |  | 単 位 | 数 量 | 単 価 | 金 額 | 雑 | 摘 要
ﾋｰﾀｰ線 |  | H612 |  | ｍ
25
直接接続ｷｯﾄ |  | BLS-CR |  | 式
1
ｴﾝﾄﾞｼｰﾙｷｯﾄ |  | BLE-CR |  | 式
1
T分岐ｷｯﾄ |  | BLT-CR |  | 式
1
電源ｺｰﾄﾞ |  | ｱｰｽ付ﾌﾟﾗｸﾞ |  | 式
1
電工 |  |  |  | 人 |  |  |  |  | 月単位
ﾜﾝﾀｯﾁﾁｭｰﾌﾞ |  | φ20 |  | ｍ
25
合 計 |  |  |  | ｍ
50
単位当り |  |  |  | ｍ
1
保温工（電熱線）φ40 50ｍ当たり単価表
第62号 | N00000000011 A01
名 称 |  | 規 格 |  | 単 位 | 数 量 | 単 価 | 金 額 | 雑 | 摘 要
ﾋｰﾀｰ線 |  | H612 |  | ｍ
25
直接接続ｷｯﾄ |  | BLS-CR |  | 式
1
ｴﾝﾄﾞｼｰﾙｷｯﾄ |  | BLE-CR |  | 式
1
T分岐ｷｯﾄ |  | BLT-CR |  | 式
1
電源ｺｰﾄﾞ |  | ｱｰｽ付ﾌﾟﾗｸﾞ |  | 式
1
電工 |  |  |  | 人 |  |  |  |  | 月単位
ﾜﾝﾀｯﾁﾁｭｰﾌﾞ |  | φ40 |  | ｍ
25
合 計 |  |  |  | ｍ
50
単位当り |  |  |  | ｍ
1
保温工（電熱線）φ50 50ｍ当たり単価表
第63号 | N00000000011 A02
名 称 |  | 規 格 |  | 単 位 | 数 量 | 単 価 | 金 額 | 雑 | 摘 要
ﾋｰﾀｰ線 |  | H612 |  | ｍ
25
直接接続ｷｯﾄ |  | BLS-CR |  | 式
1
ｴﾝﾄﾞｼｰﾙｷｯﾄ |  | BLE-CR |  | 式
1
T分岐ｷｯﾄ |  | BLT-CR |  | 式
1
電源ｺｰﾄﾞ |  | ｱｰｽ付ﾌﾟﾗｸﾞ |  | 式
1
電工 |  |  |  | 人 |  |  |  |  | 月単位
ﾜﾝﾀｯﾁﾁｭｰﾌﾞ |  | φ50 |  | ｍ
25
合 計 |  |  |  | ｍ
50
単位当り |  |  |  | ｍ
1
|  |  | 仮設電気設置工 1箇所当たり単価表 | [5 empty] | 1回路・申請費込み・50ｍに1箇所
第64号 | N00000000005 A01
名 称 |  | 規 格 |  | 単 位 | 数 量 | 単 価 | 金 額 | 雑 | 摘 要
引込ﾎﾟｰﾙ |  |  |  | 本
1
仮設盤 |  | ELB2P30A、NFB2PP20A |  | 個
1
電線 |  | VVF2、6-2C |  | 本
|  | 5m/本 |  |  | 1
接地工事 |  | ED |  | 式
1
消耗品雑材 |  |  |  | 式
1
電工費 |  | 撤去含む |  | 式
1
諸雑費 |  |  |  | 式
1
電力会社申請費 |  |  |  | 式
1
合 計 |  |  |  | 箇所
1
|  |  | 電気料金 30日当たり単価表 | [5 empty] | 60日/1柱
第65号 | N00000000006 A01
名 称 |  | 規 格 |  | 単 位 | 数 量 | 単 価 | 金 額 | 雑 | 摘 要
電気料金 |  |  |  | 日
30
合 計 |  |  |  | 日
30
単位当り |  |  |  | 日
1
ﾊﾞｯｸﾎｳ運転 1時間当たり単価表
第66号 | SS80003 J02 | [7 empty] | 排対2次 山積0.28m3(平積0.20m3)
参考1-1-2
名 称 |  | 規 格 |  | 単 位 | 数 量 | 単 価 | 金 額 | 雑 | 摘 要
運転手（特殊） |  |  |  | 人 |  |  |  |  | 月単位
軽油 |  | パトロール給油 |  | Ｌ
5.9
バックホウ（クローラ型）［標準型］ |  | 排ガス２次 |  | 時間
1
諸雑費 |  |  |  | 式 |  |  |  |  | X15000
1
合 計 |  |  |  | 時間
1
ﾀﾝﾊﾟ運転(賃料) 1日当たり単価表
第67号 | SS80014 J01 | [7 empty] | ﾀﾝﾊﾟ 60～80kg
参考1-1-2
名 称 |  | 規 格 |  | 単 位 | 数 量 | 単 価 | 金 額 | 雑 | 摘 要
特殊作業員 |  |  |  | 人 |  |  |  |  | 月単位
ガソリン |  | レギュラー（スタンド） |  | Ｌ
5
タンパ（ランマ）賃料 |  |  |  | 供用日 |  |  |  |  | 月単位
1.38
諸雑費 |  |  |  | 式 |  |  |  |  | X15000
1
合 計 |  |  |  | 日
1
|  |  | 発生土運搬工(10t積級､機械積込み) 100m3当たり単価表 | [5 empty] | 運搬距離21.5km DID区間無し
第68号 | C0113 J04 | [7 empty] | ﾊﾞｯｸﾎｳ 山積0.8m3(平積0.6m3)
A-1-13
名 称 |  | 規 格 |  | 単 位 | 数 量 | 単 価 | 金 額 | 雑 | 摘 要
ﾀﾞﾝﾌﾟﾄﾗｯｸ運転 |  | 割増なし |  | 日 |  |  |  |  | 第70号単価表,S022000//J03
|  | 10t積級 良好 |  |  | 6.3
合 計 |  |  |  | m3
100
単位当り |  |  |  | m3
1
ﾎﾟﾘｴﾁﾚﾝ管据付工 10ｍ当たり単価表
第69号 | SS20610 J08 | [7 empty] | 呼び径40mm
2-6-1,2
名 称 |  | 規 格 |  | 単 位 | 数 量 | 単 価 | 金 額 | 雑 | 摘 要
配管工 |  |  |  | 人 |  |  |  |  | 月単位
普通作業員 |  |  |  | 人 |  |  |  |  | 月単位
合 計 |  |  |  | ｍ
10
単位当り |  |  |  | ｍ
1
|  |  | ﾀﾞﾝﾌﾟﾄﾗｯｸ運転 1日当たり単価表 | [5 empty] | 割増なし
第70号 | S022000 J03 | [7 empty] | 10t積級 良好
名 称 |  | 規 格 |  | 単 位 | 数 量 | 単 価 | 金 額 | 雑 | 摘 要
運転手（一般） |  |  |  | 人 |  |  |  |  | 月単位
軽油 |  | パトロール給油 |  | Ｌ
58
ダンプトラック［オンロード・ディーゼル］ |  |  |  | 供用日
タイヤ損耗費 |  | ダンプトラック |  | 供用日
1.29
諸雑費 |  |  |  | 式 |  |  |  |  | X15000
1
合 計 |  |  |  | 日
1