## 積算書鏡
事業名
工事名 | 竹之下水路整備工事
項 目 名 |  | 内 容
事業主体名 |  | 韮崎市
事業名
地区名
工事名 |  | 竹之下水路整備工事
施工場所
工事番号
工事区分
積算区分 |  | 当初積算
地域区分 |  | 山梨
地区区分 |  | 峡北A地区
工期
積算体系年月 |  | 令和８年９月
単価期適用年月 |  | 令和８年９月―Ａ
歩掛期適用年番号 |  | 令和８年９９号―Ａ
電力会社名 |  | 東京電力

## 積算書鏡(2)
事業名
工事名 |  | 竹之下水路整備工事
番号 | 項 目 名 |  | 規 格 | 数 量 | 単位 | 金 額 | 備 考
請負工事費
・工事価格
・消費税相当額（１０％）
工事内容
1 | 施工延長 |  | B=300mm×H=300mm | 45.000 | ｍ
2 | 擁壁工Ⅰ型 |  | 1：0.2 B=0.15m | 90.000 | ｍ
3 | 底張工Ⅰ型 |  | t=0.15m W=0.30m | 45.000 | ｍ
4 | 舗装復旧工 |  | (12-15)cm | 27.000 | ㎡

## 工事別鏡
事業名
工事名 | 竹之下水路整備工事
項 目 名 |  | 内 容
工事名
工事区分
積算区分 |  | 当初積算
積算体系区分 |  | 一般土木工事
工種区分 |  | 道路改良工事
工種体系区分 |  | 水路工事
工事工種体系年番号 |  | 令和８年９９号［１号］
契約保証費 |  | 計上する
地域特性区分 |  | 地方部(一般交通の影響を受けない)
前払金支出割合 |  | 35%を超え40%以下
電力区分 |  | 低圧・業者持・１年未満
冬期補正 |  | なし
豪雪補正 |  | なし
亜熱帯補正 |  | なし
施工地域区分(H31迄) |  | 補正なし
週休２日補正 |  | 補正なし
冬期補正（現場管理費） |  | 0.00％
熱中症対策補正（現場管理費） |  | 0.00％
施工地域区分 |  | 補正なし
現場環境改善費の計上 |  | しない
3次元出来形管理補正(共通仮設費) |  | 補正なし
3次元出来形管理補正(現場管理費) |  | 補正なし

## 工事別鏡(2)
事業名
工事名 | 竹之下水路整備工事
項 目 名 |  | 数 量 | 単位 | 金 額 | 備 考
1 工事価格
2 ・工事原価
3 純工事費
4 ・・直接工事費
5 ・・・直接工事費（仮設工を除く） |  | 1.000 | 式
6 ・・間接工事費
7 ・・・共通仮設費
8 ・・・・運搬費～営繕費等
9 ・・・・技術管理費 |  | 1.000 | 式
10 ・・・現場管理費
11 ・・・・現場管理費（率計上）
12 ・一般管理費等
13 処分費等（直接工事費の内数）
14 法定福利費概算額(工事価格の内数)

## 直接工事費(仮設工を除く)内訳表
事業名
工事名 | 竹之下水路整備工事
工 種 名 称 |  | 数 量 | 単位 | 金 額 | 備 考
直接工事費（仮設工を除く）内訳
直接工事費（仮設工を除く）
|  | 1.000 | 式
B1 構造物撤去工
|  | 1.000 | 式
B2・構造物取壊し工
|  | 1.000 | 式
B2・濁水処理
|  | 1.000 | 式
B1 擁壁工
|  | 1.000 | 式
B2・作業土工
|  | 1.000 | 式
B2・現場打ち擁壁工
擁壁Ⅰ型(左) |  | 1.000 | 式
B2・現場打ち擁壁工
Ⅱ型擁壁(右) |  | 1.000 | 式
B2・底張工Ⅰ型
|  | 1.000 | 式
B1 道路復旧工
|  | 1.000 | 式
B2・コンクリート舗装工
(12-15) |  | 1.000 | 式
B1 水路復旧工
|  | 1.000 | 式
B2・プレキャスト水路工
|  | 1.000 | 式

## 技術管理費内訳表
事業名
工事名 | 竹之下水路整備工事
工 種 名 称 |  | 数 量 | 単位 | 金 額 | 備 考
技術管理費内訳
技術管理費
|  | 1.000 | 式
B1 共通仮設（積上げ）
|  | 1.000 | 式
B2・技術管理費
|  | 1.000 | 式

## 工事費明細書
事業名
工事名 | 竹之下水路整備工事
名 称（規 格） |  | 数 量 | 単位 | 単 価 | 金 額 | 備 考
直接工事費（仮設工を除く）
B1 構造物撤去工
|  | 1.000 | 式
B2・構造物取壊し工
|  | 1.000 | 式
コンクリート構造物取壊し | [5 empty] | 歩Ａ・単Ａ
なし |  | 6.3 | m3 |  |  | Ｂ単 1号
舗装版切断 | [5 empty] | 歩Ａ・単Ａ
|  | 46 | ｍ |  |  | Ｂ単 2号
舗装版破砕積込（小規模土工） | [5 empty] | 歩Ａ・単Ａ
|  | 35 | ㎡ |  |  | Ｂ単 3号
殻運搬 | [5 empty] | 歩Ａ・単Ａ
取壊しCo |  | 6.3 | m3 |  |  | Ｂ単 4号
殻運搬 | [5 empty] | 歩Ａ・単Ａ
舗装版 |  | 4.2 | m3 |  |  | Ｂ単 5号
殻運搬・処理（産業廃棄物処分費） | [5 empty] | 歩Ａ・単Ａ
取壊しCo |  | 6.3 | m3 |  |  | Ｂ単 6号
殻運搬・処理（産業廃棄物処分費） | [5 empty] | 歩Ａ・単Ａ
舗装版 |  | 4.2 | m3 |  |  | Ｂ単 7号
合 計
B2・濁水処理
|  | 1.000 | 式
Co濁水処理 | [5 empty] | 歩Ａ・単Ａ
|  | 0.130 | m3 |  |  | Ｂ単 8号
合 計
B1 擁壁工
|  | 1.000 | 式
B2・作業土工
|  | 1.000 | 式
土砂等運搬 | [5 empty] | 歩Ａ・単Ａ
|  | 15 | m3 |  |  | Ｂ単 9号
床掘り | [5 empty] | 歩Ａ・単Ａ
|  | 39 | m3 |  |  | Ｂ単 10号
埋戻 | [5 empty] | 歩Ａ・単Ａ
|  | 21 | m3 |  |  | Ｂ単 11号
合 計
B2・現場打ち擁壁工
擁壁Ⅰ型(左) |  | 1.000 | 式
基礎砕石 | [5 empty] | 歩Ａ・単Ａ
12.5cmを超え17.5cm以下 |  | 21 | ㎡ |  |  | Ｂ単 12号
コンクリート | [5 empty] | 歩Ａ・単Ａ
|  | 6.1 | m3 |  |  | Ｂ単 13号
型枠 | [5 empty] | 歩Ａ・単Ａ
|  | 57 | ㎡ |  |  | Ｂ単 14号
ダウエルバー | [5 empty] | 歩Ａ・単Ａ
2本7箇所 |  | 14.000 | 本 |  |  | Ｂ単 15号
目地板 | [5 empty] | 歩Ａ・単Ａ
|  | 45.000 | ｍ |  |  | Ｂ単 16号
合 計
B2・現場打ち擁壁工
Ⅱ型擁壁(右) |  | 1.000 | 式
基礎砕石 | [5 empty] | 歩Ａ・単Ａ
12.5cmを超え17.5cm以下 |  | 20 | ㎡ |  |  | Ｂ単 17号
コンクリート | [5 empty] | 歩Ａ・単Ａ
|  | 4.4 | m3 |  |  | Ｂ単 18号
型枠 | [5 empty] | 歩Ａ・単Ａ
|  | 44 | ㎡ |  |  | Ｂ単 19号
ダウエルバー | [5 empty] | 歩Ａ・単Ａ
2本7箇所 |  | 14.000 | 本 |  |  | Ｂ単 20号
目地板 | [5 empty] | 歩Ａ・単Ａ
|  | 45.000 | ｍ |  |  | Ｂ単 21号
合 計
B2・底張工Ⅰ型
|  | 1.000 | 式
コンクリート | [5 empty] | 歩Ａ・単Ａ
|  | 45.000 | ｍ |  |  | Ｂ単 22号
基礎砕石 | [5 empty] | 歩Ａ・単Ａ
|  | 45.000 | ｍ |  |  | Ｂ単 23号
目地 | [5 empty] | 歩Ａ・単Ａ
|  | 45.000 | ｍ |  |  | Ｂ単 24号
合 計
B1 道路復旧工
|  | 1.000 | 式
B2・コンクリート舗装工
(12-15) |  | 1.000 | 式
上層路盤（歩道部） | [5 empty] | 歩Ａ・単Ａ
|  | 27 | ㎡ |  |  | Ｂ単 25号
コンクリート舗装 | [5 empty] | 歩Ａ・単Ａ
|  | 27.000 | ㎡ |  |  | Ｂ単 26号
合 計
B1 水路復旧工
|  | 1.000 | 式
B2・プレキャスト水路工
|  | 1.000 | 式
鉄筋コンクリートＵ形 | [5 empty] | 歩Ａ・単Ａ
L=600,60kgを超え300kg/個以下 |  | 2.4 | ｍ |  |  | Ｂ単 27号
合 計

## 工事費明細書(2)
事業名
工事名 | 竹之下水路整備工事
名 称（規 格） |  | 数 量 | 単位 | 単 価 | 金 額 | 備 考
技術管理費
B1 共通仮設（積上げ）
|  | 1.000 | 式
B2・技術管理費
|  | 1.000 | 式
土質試験 | [5 empty] | 歩Ａ・単Ａ
|  | 1 | 回 |  |  | Ｂ単 28号
合 計

## 単価型明細ブロック表 単価期Ａ
事業名
工事名 | 竹之下水路整備工事
コード | 名 称（規 格） | 数 量 | 単位 | 単 価 | 金 額 | 備 考
＊＊＊ Ｂ単－ 1号 ＊＊＊
| コンクリート構造物取壊し |  |  |  |  | 歩Ａ
| なし |  | m3 |  | 1.000 m3 | 当たり算出
【構造物取壊し】
| 無筋,なし,機械,昼間施工,しない | 1.000 | m3 |  |  | Ｓ単 7号
合 計
単 価
＊＊＊ Ｂ単－ 2号 ＊＊＊
| 舗装版切断 |  |  |  |  | 歩Ａ
|  |  | ｍ |  | 1.000 ｍ | 当たり算出
SP 舗装版切断
| ｺﾝｸﾘｰﾄ舗装版,-,15cm以下,- | 1.000 | ｍ |  |  | Ｓ単 17号
合 計
単 価
＊＊＊ Ｂ単－ 3号 ＊＊＊
| 舗装版破砕積込（小規模土工） |  |  |  |  | 歩Ａ
|  |  | ㎡ |  | 1.000 ㎡ | 当たり算出
SP 舗装版破砕積込（小規模土工）
| 舗装版破砕積込（小規模土工） | 1.000 | ㎡ |  |  | Ｓ単 13号
合 計
単 価
＊＊＊ Ｂ単－ 4号 ＊＊＊
| 殻運搬 |  |  |  |  | 歩Ａ
| 取壊しCo |  | m3 |  | 1.000 m3 | 当たり算出
取壊しCo
| ｺﾝｸﾘｰﾄ(無筋)構造物とりこわし,機械積込,無し,5.7km以下 | 1.000 | m3 |  |  | Ｓ単 15号
合 計
単 価
＊＊＊ Ｂ単－ 5号 ＊＊＊
| 殻運搬 |  |  |  |  | 歩Ａ
| 舗装版 |  | m3 |  | 1.000 m3 | 当たり算出
舗装版
| 舗装版破砕,機械積込(小規模土工),無し,5.5km以下 | 1.000 | m3 |  |  | Ｓ単 16号
合 計
単 価
＊＊＊ Ｂ単－ 6号 ＊＊＊
| 殻運搬・処理（産業廃棄物処分費） |  |  |  |  | 歩Ａ
| 取壊しCo |  | m3 |  | 1.000 m3 | 当たり算出
建設廃材
| 無筋コンクリート廃材 | 1.000 | m3 |  |  | Ｓ単 6号
合 計
単 価
＊＊＊ Ｂ単－ 7号 ＊＊＊
| 殻運搬・処理（産業廃棄物処分費） |  |  |  |  | 歩Ａ
| 舗装版 |  | m3 |  | 1.000 m3 | 当たり算出
建設廃材
| 無筋コンクリート廃材 | 1.000 | m3 |  |  | Ｓ単 6号
合 計
単 価
＊＊＊ Ｂ単－ 8号 ＊＊＊
| Co濁水処理 |  |  |  |  | 歩Ａ
|  |  | m3 |  | 1.000 m3 | 当たり算出
ﾀﾞﾝﾌﾟﾄﾗｯｸ運搬(特殊)
| 土砂,2.0,17.0km以下,ﾊﾞｹｯﾄ容量 0.45m3,無し,良好 | 1.000 | m3 |  |  | Ｓ単 1号
濁水処理
| Co | 1.000 | m3
合 計
単 価
＊＊＊ Ｂ単－ 9号 ＊＊＊
| 土砂等運搬 |  |  |  |  | 歩Ａ
|  |  | m3 |  | 1.000 m3 | 当たり算出
SP 土砂等運搬
| 小規模,ﾊﾞｯｸﾎｳ ﾊﾞｹｯﾄ容量0.28m3,土砂(岩塊･玉石混り土含む),無し,35.0km以 | 1.000 | m3 |  |  | Ｓ単 14号
下
合 計
単 価
＊＊＊ Ｂ単－ 10号 ＊＊＊
| 床掘り |  |  |  |  | 歩Ａ
|  |  | m3 |  | 1.000 m3 | 当たり算出
SP 床掘り
| 土砂,上記以外(小規模),-,- | 1.000 | m3 |  |  | Ｓ単 12号
合 計
単 価
＊＊＊ Ｂ単－ 11号 ＊＊＊
| 埋戻 |  |  |  |  | 歩Ａ
|  |  | m3 |  | 1.000 m3 | 当たり算出
SP 積込(ルーズ）
| 土砂,小規模(標準) | 1.000 | m3 |  |  | Ｓ単 11号
人力土工(盛土・埋戻)
| 砂・砂質土,埋戻,まき出し,振動ｺﾝﾊﾟｸﾀ(Ⅰ) | 1.000 | m3 |  |  | Ｓ単 2号
合 計
単 価
＊＊＊ Ｂ単－ 12号 ＊＊＊
| 基礎砕石 |  |  |  |  | 歩Ａ
| 12.5cmを超え17.5cm以下 |  | ㎡ |  | 1.000 ㎡ | 当たり算出
SP 基礎砕石
| 12.5cmを超え17.5cm以下,計上する,なし,再生クラッシャラン RC-40 40～0mm | 1.000 | ㎡ |  |  | Ｓ単 18号
合 計
単 価
＊＊＊ Ｂ単－ 13号 ＊＊＊
| コンクリート |  |  |  |  | 歩Ａ
|  |  | m3 |  | 1.000 m3 | 当たり算出
SP コンクリート
| 小型構造物,人力打設,計上する,-,一般養生,-,無し,-,18-8-40(高炉B) W/C65% | 1.000 | m3 |  |  | Ｓ単 19号
合 計
単 価
＊＊＊ Ｂ単－ 14号 ＊＊＊
| 型枠 |  |  |  |  | 歩Ａ
|  |  | ㎡ |  | 1.000 ㎡ | 当たり算出
SP 型枠
| 一般型枠,小型構造物 | 1.000 | ㎡ |  |  | Ｓ単 21号
合 計
単 価
＊＊＊ Ｂ単－ 15号 ＊＊＊
| ダウエルバー |  |  |  |  | 歩Ａ
| 2本7箇所 |  | 本 |  | 1.000 本 | 当たり算出
ダウエルバー設置
| D16 | 1.000 | 本 |  |  | Ｓ単 8号
合 計
単 価
＊＊＊ Ｂ単－ 16号 ＊＊＊
| 目地板 |  |  |  |  | 歩Ａ
|  |  | ｍ |  | 10.000 ｍ | 当たり算出
SP 目地板
| 30m2未満,計上する,目地板(瀝青質板) t=10mm | 0.180 | ㎡ |  |  | Ｓ単 22号
合 計
単 価
＊＊＊ Ｂ単－ 17号 ＊＊＊
| 基礎砕石 |  |  |  |  | 歩Ａ
| 12.5cmを超え17.5cm以下 |  | ㎡ |  | 1.000 ㎡ | 当たり算出
SP 基礎砕石
| 12.5cmを超え17.5cm以下,計上する,なし,再生クラッシャラン RC-40 40～0mm | 1.000 | ㎡ |  |  | Ｓ単 18号
合 計
単 価
＊＊＊ Ｂ単－ 18号 ＊＊＊
| コンクリート |  |  |  |  | 歩Ａ
|  |  | m3 |  | 1.000 m3 | 当たり算出
SP コンクリート
| 小型構造物,人力打設,計上する,-,一般養生,-,無し,-,18-8-40(高炉B) W/C65% | 1.000 | m3 |  |  | Ｓ単 19号
合 計
単 価
＊＊＊ Ｂ単－ 19号 ＊＊＊
| 型枠 |  |  |  |  | 歩Ａ
|  |  | ㎡ |  | 1.000 ㎡ | 当たり算出
SP 型枠
| 一般型枠,小型構造物 | 1.000 | ㎡ |  |  | Ｓ単 21号
合 計
単 価
＊＊＊ Ｂ単－ 20号 ＊＊＊
| ダウエルバー |  |  |  |  | 歩Ａ
| 2本7箇所 |  | 本 |  | 1.000 本 | 当たり算出
ダウエルバー設置
| D16 | 1.000 | 本 |  |  | Ｓ単 8号
合 計
単 価
＊＊＊ Ｂ単－ 21号 ＊＊＊
| 目地板 |  |  |  |  | 歩Ａ
|  |  | ｍ |  | 10.000 ｍ | 当たり算出
SP 目地板
| 30m2未満,計上する,目地板(瀝青質板) t=10mm | 0.130 | ㎡ |  |  | Ｓ単 22号
合 計
単 価
＊＊＊ Ｂ単－ 22号 ＊＊＊
| コンクリート |  |  |  |  | 歩Ａ
|  |  | ｍ |  | 10.000 ｍ | 当たり算出
SP コンクリート
| 小型構造物,人力打設,計上する,-,一般養生,-,無し,-,18-8-25(20)(高炉B) W/ | 0.405 | m3 |  |  | Ｓ単 20号
C65%
合 計
単 価
＊＊＊ Ｂ単－ 23号 ＊＊＊
| 基礎砕石 |  |  |  |  | 歩Ａ
|  |  | ｍ |  | 10.000 ｍ | 当たり算出
SP 基礎砕石
| 12.5cmを超え17.5cm以下,計上する,なし,再生クラッシャラン RC-40 40～0mm | 0.400 | ㎡ |  |  | Ｓ単 18号
合 計
単 価
＊＊＊ Ｂ単－ 24号 ＊＊＊
| 目地 |  |  |  |  | 歩Ａ
|  |  | ｍ |  | 10.000 ｍ | 当たり算出
SP 目地板
| 30m2未満,計上する,目地板(瀝青質板) t=10mm | 0.054 | ㎡ |  |  | Ｓ単 22号
合 計
単 価
＊＊＊ Ｂ単－ 25号 ＊＊＊
| 上層路盤（歩道部） |  |  |  |  | 歩Ａ
|  |  | ㎡ |  | 1.000 ㎡ | 当たり算出
SP 上層路盤（歩道部）
| 150mm,1層施工,砕石,なし,路盤材(各種) | 1.000 | ㎡ |  |  | Ｓ単 23号
合 計
単 価
＊＊＊ Ｂ単－ 26号 ＊＊＊
| コンクリート舗装 |  |  |  |  | 歩Ａ
|  |  | ㎡ |  | 1.000 ㎡ | 当たり算出
コンクリート舗装工(人力)
| 圧縮強度18N/mm2粗骨材25mm(高炉B),12cm | 1.000 | ㎡ |  |  | Ｓ単 10号
合 計
単 価
＊＊＊ Ｂ単－ 27号 ＊＊＊
| 鉄筋コンクリートＵ形 |  |  |  |  | 歩Ａ
| L=600,60kgを超え300kg/個以下 |  | ｍ |  | 0.600 ｍ | 当たり算出
【排水構造物工】
| U型側溝,昼間施工,L=600,60kgを超え300kg/個以下,なし,-,-,再利用撤去を行 | 0.600 | ｍ |  |  | Ｓ単 9号
なわない,基礎砕石の施工有り
U型側溝
| 300*300*600 | 0.600 | ｍ
合 計
単 価
＊＊＊ Ｂ単－ 28号 ＊＊＊
| 土質試験 |  |  |  |  | 歩Ａ
|  |  | 回 |  | 1.000 回 | 当たり算出
土の粒度試験
| 沈降分析 | 1.000 | 試料 |  |  | Ｓ単 4号
突固めによる土の締固め試験
| モールド径10cm ランマ2.5kg | 1.000 | 試料 |  |  | Ｓ単 5号
締固めた土のコーン指数試験
| ,, | 1.000 | 試料 |  |  | Ｓ単 3号
合 計
単 価

## 施工単価表 単価期Ａ
事業名
工事名 | 竹之下水路整備工事
コード | 名 称 | 数 量 | 単位 | 単 価 | 金 額 | 備 考
＊＊＊ Ｓ単－ 1号 ＊＊＊
歩Ａ
| ﾀﾞﾝﾌﾟﾄﾗｯｸ運搬(特殊) |  | m3 |  | 10.000 m3 | 当たり算出
| ﾀﾞﾝﾌﾟﾄﾗｯｸ運搬(特殊) |  |  | 冬期補正:なし | 豪雪補正:なし
| 土砂,2.0,17.0km以下,ﾊﾞｹｯﾄ容量 0.45m3,無し,良好 |  |  | 亜熱帯補正:なし | 基本給時間:8.0
| 1)土質区分 | 土砂 |  | 超勤時間:0.0 | 深夜時間:0.0
| 2)運搬機械区分(通称t積級) | 2.0 |  | 週休:補正なし | 時間的制約:なし
| 3)運搬距離 | 17.0km以下 |  | 制約作業時間:0.0 | 夜間制約作業時間:0.0
| 4)積込機械区分 | ﾊﾞｹｯﾄ容量 0.45m3
| 5)DID区間 | 無し
| 6)路面条件 | 良好
ﾀﾞﾝﾌﾟﾄﾗｯｸ[ｵﾝﾛｰﾄﾞ･ﾃﾞｨｰｾﾞﾙ]
| 通称2t積級 |  | 供用日
ﾀｲﾔ消耗費 (DT国産・普通・Ｄ)
| 通称 ２.０ｔ積級 | 2.640 | 供用日
軽油
| ﾊﾟﾄﾛｰﾙ給油 | 45.000 | Ｌ
運転手（一般）
人
算出数量
| 合 計 |  |  |  |  | 10.000 m3
| 単 価 |  | m3
＊＊＊ Ｓ単－ 2号 ＊＊＊
歩Ａ
| 人力土工(盛土・埋戻) |  | m3 |  | 10.000 m3 | 当たり算出
| 人力土工(盛土・埋戻) |  |  | 冬期補正:なし | 豪雪補正:なし
| 砂・砂質土,埋戻,まき出し,振動ｺﾝﾊﾟｸﾀ(Ⅰ) |  |  | 亜熱帯補正:なし | 基本給時間:8.0
| 1)土質区分 | 砂・砂質土 |  | 超勤時間:0.0 | 深夜時間:0.0
| 2)作業区分 | 埋戻 |  | 週休:補正なし | 時間的制約:なし
| 3)施工区分 | まき出し |  | 制約作業時間:0.0 | 夜間制約作業時間:0.0
| 4)締固め区分 | 振動ｺﾝﾊﾟｸﾀ(Ⅰ)
特殊作業員
人
普通作業員
人
諸雑費
| 10% | 0.100
算出数量
| 合 計 |  |  |  |  | 10.000 m3
| 単 価 |  | m3
＊＊＊ Ｓ単－ 3号 ＊＊＊
歩Ａ
| 締固めた土のコーン指数試験 |  | 試料 |  | 1.000 各単位 | 当たり算出
| 締固めた土のコーン指数試験 |  |  | 冬期補正:なし | 豪雪補正:なし
| ,, |  |  | 亜熱帯補正:なし | 基本給時間:8.0
| 1)資材区分 | 地域資材（Ｐコード） |  | 超勤時間:0.0 | 深夜時間:0.0
| 2)地域資材単価コード（Ｐ） |  |  | 週休:補正なし | 時間的制約:なし
| 3)地区資材単価コード（Ｊ） |  |  | 制約作業時間:0.0 | 夜間制約作業時間:0.0
4)施設機械資材単価コード（Ｋ）
締固めた土のコーン指数試験
|  | 1.000 | 試料
算出数量
| 合 計 |  |  |  |  | 1.000 各単位
単 価
＊＊＊ Ｓ単－ 4号 ＊＊＊
歩Ａ
| 土の粒度試験 |  | 試料 |  | 1.000 各単位 | 当たり算出
| 土の粒度試験 |  |  | 冬期補正:なし | 豪雪補正:なし
| 沈降分析 |  |  | 亜熱帯補正:なし | 基本給時間:8.0
| 1)地域資材単価コード |  |  | 超勤時間:0.0 | 深夜時間:0.0
| 2)資材規格 | 沈降分析 |  | 週休:補正なし | 時間的制約:なし
| 3)単価の入力 |  |  | 制約作業時間:0.0 | 夜間制約作業時間:0.0
土の粒度試験
| 沈降分析 | 1.000 | 試料
算出数量
| 合 計 |  |  |  |  | 1.000 各単位
単 価
＊＊＊ Ｓ単－ 5号 ＊＊＊
歩Ａ
| 突固めによる土の締固め試験 |  | 試料 |  | 1.000 各単位 | 当たり算出
| 突固めによる土の締固め試験 |  |  | 冬期補正:なし | 豪雪補正:なし
| モールド径10cm ランマ2.5kg |  |  | 亜熱帯補正:なし | 基本給時間:8.0
| 1)地域資材単価コード |  |  | 超勤時間:0.0 | 深夜時間:0.0
| 2)資材規格 | モールド径10cm ランマ2.5kg |  | 週休:補正なし | 時間的制約:なし
| 3)単価の入力 |  |  | 制約作業時間:0.0 | 夜間制約作業時間:0.0
突固めによる土の締固め試験
| モールド径10cm ランマ2.5kg | 1.000 | 試料
算出数量
| 合 計 |  |  |  |  | 1.000 各単位
単 価
＊＊＊ Ｓ単－ 6号 ＊＊＊
歩Ａ
| 建設廃材 |  | m3 |  | 1.000 各単位 | 当たり算出
| 建設廃材 |  |  | 冬期補正:なし | 豪雪補正:なし
| 無筋コンクリート廃材 |  |  | 亜熱帯補正:なし | 基本給時間:8.0
| 1)地域資材単価コード |  |  | 超勤時間:0.0 | 深夜時間:0.0
| 2)資材規格 | 無筋コンクリート廃材 |  | 週休:補正なし | 時間的制約:なし
| 3)単価の入力 |  |  | 制約作業時間:0.0 | 夜間制約作業時間:0.0
建設廃材
| 無筋コンクリート廃材 | 1.000 | m3
算出数量
| 合 計 |  |  |  |  | 1.000 各単位
単 価
＊＊＊ Ｓ単－ 7号 ＊＊＊
歩Ａ
| 【構造物取壊し】 |  | m3 |  | 1.000 m3 | 当たり算出
| 【構造物取壊し】 |  |  | 冬期補正:なし | 豪雪補正:なし
| 無筋,なし,機械,昼間施工,しない |  |  | 亜熱帯補正:なし | 基本給時間:8.0
| 1)作業区分 | 無筋 |  | 超勤時間:0.0 | 深夜時間:0.0
| 2)時間的制約 | なし |  | 週休:補正なし | 時間的制約:なし
| 3)施工区分Ⅰ | 機械 |  | 制約作業時間:0.0 | 夜間制約作業時間:0.0
| 4)施工区分Ⅱ | 昼間施工
| 5)低騒音・低振動対策 | しない
構造物とりこわし工無筋構造物
| 制約無 機械 機労 昼間 | 1.000 | m3
算出数量
| 合 計 |  |  |  |  | 1.000 m3
| 単 価 |  | m3
＊＊＊ Ｓ単－ 8号 ＊＊＊
歩Ａ
| ダウエルバー設置 |  | 本 |  | 10.000 本 | 当たり算出
| ダウエルバー設置 |  |  | 冬期補正:なし | 豪雪補正:なし
| D16 |  |  | 亜熱帯補正:なし | 基本給時間:8.0
| 1)径 | D16 |  | 超勤時間:0.0 | 深夜時間:0.0
|  |  |  | 週休:補正なし | 時間的制約:なし
|  |  |  | 制約作業時間:0.0 | 夜間制約作業時間:0.0
異形棒鋼
| SD295 D16 | 0.016 | ton
硬質ポリ塩化ビニル管
| VP-φ20 | 1.250 | 本
土木一般世話役
人
普通作業員
人
算出数量
| 合 計 |  |  |  |  | 10.000 本
| 単 価 |  | 本
＊＊＊ Ｓ単－ 9号 ＊＊＊
歩Ａ
| 【排水構造物工】 |  | ｍ |  | 1.000 [各単位] | 当たり算出
| 【排水構造物工】 |  |  | 冬期補正:なし | 豪雪補正:なし
| U型側溝,昼間施工,L=600,60kgを超え300kg/個以下,なし,-,-,再利 |  |  | 亜熱帯補正:なし | 基本給時間:8.0
| 用撤去を行なわない,基礎砕石の施工有り |  |  | 超勤時間:0.0 | 深夜時間:0.0
|  |  |  | 週休:補正なし | 時間的制約:なし
| 1)施工区分Ⅰ | U型側溝 |  | 制約作業時間:0.0 | 夜間制約作業時間:0.0
| 2)施工区分Ⅱ | 昼間施工
| 3)規格Ⅰ | L=600
| 4)規格Ⅱ | 60kgを超え300kg/個以下
| 5)時間的制約 | なし
| 8)法面小段面 | -
| 9)法面縦排水 | -
| 10)再利用撤去の有無 | 再利用撤去を行なわない
| 11)基礎砕石の施工有無 | 基礎砕石の施工有り
排水構造物工 Ｕ型側溝 時間的制約無
| L=600mm 60を超え300kg/個以下 機・労 昼間単価 | 1.000 | ｍ
算出数量
| 合 計 |  |  |  |  | 1.000 [各単位]
| 単 価 |  | [各単位]
＊＊＊ Ｓ単－ 10号 ＊＊＊
歩Ａ
| コンクリート舗装工(人力) |  | ㎡ |  | 100.000 ㎡ | 当たり算出
| コンクリート舗装工(人力) |  |  | 冬期補正:なし | 豪雪補正:なし
| 圧縮強度18N/mm2粗骨材25mm(高炉B),12cm |  |  | 亜熱帯補正:なし | 基本給時間:8.0
| 1)生コンクリート規格 | 圧縮強度18N/mm2粗骨材25mm(高炉B) |  | 超勤時間:0.0 | 深夜時間:0.0
| 2)舗設厚(cm) | 12cm |  | 週休:補正なし | 時間的制約:なし
|  |  |  | 制約作業時間:0.0 | 夜間制約作業時間:0.0
生コンクリート(高炉Ｂ)
| 18Ｎ/mm2 8cm 25(20)mm(W/C=65%以下） | 12.700 | m3
土木一般世話役
人
特殊作業員
人
普通作業員
人
雑品
| 2% | 0.020
算出数量
| 合 計 |  |  |  |  | 100.000 ㎡
| 単 価 |  | ㎡
＊＊＊ Ｓ単－ 11号 ＊＊＊
歩Ａ
| SP 積込(ルーズ） |  | m3 |  | 1.000 m3 | 当たり算出
| SP 積込(ルーズ） |  |  | 冬期補正:なし | 豪雪補正:なし
| 土砂,小規模(標準) |  |  | 亜熱帯補正:なし | 基本給時間:8.0
|  |  |  | 超勤時間:0.0 | 深夜時間:0.0
|  |  |  | 週休:補正なし | 時間的制約:なし
|  |  |  | 制約作業時間:0.0 | 夜間制約作業時間:0.0
| 1)土質 | 土砂
| 2)作業内容 | 小規模(標準)
| 単 価 |  | m3
＊＊＊ Ｓ単－ 12号 ＊＊＊
歩Ａ
| SP 床掘り |  | m3 |  | 1.000 m3 | 当たり算出
| SP 床掘り |  |  | 冬期補正:なし | 豪雪補正:なし
| 土砂,上記以外(小規模),-,- |  |  | 亜熱帯補正:なし | 基本給時間:8.0
|  |  |  | 超勤時間:0.0 | 深夜時間:0.0
|  |  |  | 週休:補正なし | 時間的制約:なし
|  |  |  | 制約作業時間:0.0 | 夜間制約作業時間:0.0
| 1)土質 | 土砂
| 2)施工方法 | 上記以外(小規模)
| 3)土留方式の種類 | -
| 4)障害の有無 | -
| 単 価 |  | m3
＊＊＊ Ｓ単－ 13号 ＊＊＊
歩Ａ
| SP 舗装版破砕積込（小規模土工） |  | ㎡ |  | 1.000 ㎡ | 当たり算出
| SP 舗装版破砕積込（小規模土工） |  |  | 冬期補正:なし | 豪雪補正:なし
| 舗装版破砕積込（小規模土工） |  |  | 亜熱帯補正:なし | 基本給時間:8.0
|  |  |  | 超勤時間:0.0 | 深夜時間:0.0
|  |  |  | 週休:補正なし | 時間的制約:なし
|  |  |  | 制約作業時間:0.0 | 夜間制約作業時間:0.0
| 1)作業区分 | 舗装版破砕積込（小規模土工）
| 単 価 |  | ㎡
＊＊＊ Ｓ単－ 14号 ＊＊＊
歩Ａ
| SP 土砂等運搬 |  | m3 |  | 1.000 m3 | 当たり算出
| SP 土砂等運搬 |  |  | 冬期補正:なし | 豪雪補正:なし
| 小規模,ﾊﾞｯｸﾎｳ ﾊﾞｹｯﾄ容量0.28m3,土砂(岩塊･玉石混り土含む),無 |  |  | 亜熱帯補正:なし | 基本給時間:8.0
| し,35.0km以下 |  |  | 超勤時間:0.0 | 深夜時間:0.0
|  |  |  | 週休:補正なし | 時間的制約:なし
|  |  |  | 制約作業時間:0.0 | 夜間制約作業時間:0.0
| 1)土砂等発生現場 | 小規模
| 2)積込機種･規格 | ﾊﾞｯｸﾎｳ ﾊﾞｹｯﾄ容量0.28m3
| 3)土質 | 土砂(岩塊･玉石混り土含む)
| 4)DID区間の有無 | 無し
| 5)運搬距離 | 35.0km以下
| 単 価 |  | m3
＊＊＊ Ｓ単－ 15号 ＊＊＊
歩Ａ
| 取壊しCo |  | m3 |  | 1.000 m3 | 当たり算出
| SP 殻運搬 |  |  | 冬期補正:なし | 豪雪補正:なし
| ｺﾝｸﾘｰﾄ(無筋)構造物とりこわし,機械積込,無し,5.7km以下 |  |  | 亜熱帯補正:なし | 基本給時間:8.0
|  |  |  | 超勤時間:0.0 | 深夜時間:0.0
|  |  |  | 週休:補正なし | 時間的制約:なし
|  |  |  | 制約作業時間:0.0 | 夜間制約作業時間:0.0
| 1)殻発生作業 | ｺﾝｸﾘｰﾄ(無筋)構造物とりこわし
| 2)積込工法区分 | 機械積込
| 3)DID区間の有無 | 無し
| 4)運搬距離 | 5.7km以下
| 単 価 |  | m3
＊＊＊ Ｓ単－ 16号 ＊＊＊
歩Ａ
| 舗装版 |  | m3 |  | 1.000 m3 | 当たり算出
| SP 殻運搬 |  |  | 冬期補正:なし | 豪雪補正:なし
| 舗装版破砕,機械積込(小規模土工),無し,5.5km以下 |  |  | 亜熱帯補正:なし | 基本給時間:8.0
|  |  |  | 超勤時間:0.0 | 深夜時間:0.0
|  |  |  | 週休:補正なし | 時間的制約:なし
|  |  |  | 制約作業時間:0.0 | 夜間制約作業時間:0.0
| 1)殻発生作業 | 舗装版破砕
| 2)積込工法区分 | 機械積込(小規模土工)
| 3)DID区間の有無 | 無し
| 4)運搬距離 | 5.5km以下
| 単 価 |  | m3
＊＊＊ Ｓ単－ 17号 ＊＊＊
歩Ａ
| SP 舗装版切断 |  | ｍ |  | 1.000 ｍ | 当たり算出
| SP 舗装版切断 |  |  | 冬期補正:なし | 豪雪補正:なし
| ｺﾝｸﾘｰﾄ舗装版,-,15cm以下,- |  |  | 亜熱帯補正:なし | 基本給時間:8.0
|  |  |  | 超勤時間:0.0 | 深夜時間:0.0
|  |  |  | 週休:補正なし | 時間的制約:なし
|  |  |  | 制約作業時間:0.0 | 夜間制約作業時間:0.0
| 1)舗装版種別 | ｺﾝｸﾘｰﾄ舗装版
| 2)ｱｽﾌｧﾙﾄ舗装版厚 | -
| 3)ｺﾝｸﾘｰﾄ舗装版厚 | 15cm以下
| 4)ｺﾝｸﾘｰﾄ+ｱｽﾌｧﾙﾄ(ｶﾊﾞｰ)舗装版 | -
| 単 価 |  | ｍ
＊＊＊ Ｓ単－ 18号 ＊＊＊
歩Ａ
| SP 基礎砕石 |  | ㎡ |  | 1.000 ㎡ | 当たり算出
| SP 基礎砕石 |  |  | 冬期補正:なし | 豪雪補正:なし
| 12.5cmを超え17.5cm以下,計上する,なし,再生クラッシャラン RC-4 |  |  | 亜熱帯補正:なし | 基本給時間:8.0
| 0 40～0mm |  |  | 超勤時間:0.0 | 深夜時間:0.0
|  |  |  | 週休:補正なし | 時間的制約:なし
|  |  |  | 制約作業時間:0.0 | 夜間制約作業時間:0.0
| 1)砕石の厚さ | 12.5cmを超え17.5cm以下
| 2)砕石の計上 | 計上する
3)長期割引単価区分
| 4)規格区分 | 再生クラッシャラン RC-40 40～0mm
| 単 価 |  | ㎡
＊＊＊ Ｓ単－ 19号 ＊＊＊
歩Ａ
| SP コンクリート |  | m3 |  | 1.000 m3 | 当たり算出
| SP コンクリート |  |  | 冬期補正:なし | 豪雪補正:なし
| 小型構造物,人力打設,計上する,-,一般養生,-,無し,-,18-8-40(高 |  |  | 亜熱帯補正:なし | 基本給時間:8.0
| 炉B) W/C65% |  |  | 超勤時間:0.0 | 深夜時間:0.0
|  |  |  | 週休:補正なし | 時間的制約:なし
|  |  |  | 制約作業時間:0.0 | 夜間制約作業時間:0.0
| 1)構造物種別 | 小型構造物
| 2)打設工法 | 人力打設
| 3)ｺﾝｸﾘｰﾄの計上 | 計上する
| 4)設計日打設量 | -
| 5)養生工の種類 | 一般養生
| 6)圧送管延長距離区分 | -
| 7)現場内小運搬の有無 | 無し
| 8)打設高さ､水平打設距離 | -
| 10)規格区分 | 18-8-40(高炉B) W/C65%
| 単 価 |  | m3
＊＊＊ Ｓ単－ 20号 ＊＊＊
歩Ａ
| SP コンクリート |  | m3 |  | 1.000 m3 | 当たり算出
| SP コンクリート |  |  | 冬期補正:なし | 豪雪補正:なし
| 小型構造物,人力打設,計上する,-,一般養生,-,無し,-,18-8-25(20) |  |  | 亜熱帯補正:なし | 基本給時間:8.0
| (高炉B) W/C65% |  |  | 超勤時間:0.0 | 深夜時間:0.0
|  |  |  | 週休:補正なし | 時間的制約:なし
|  |  |  | 制約作業時間:0.0 | 夜間制約作業時間:0.0
| 1)構造物種別 | 小型構造物
| 2)打設工法 | 人力打設
| 3)ｺﾝｸﾘｰﾄの計上 | 計上する
| 4)設計日打設量 | -
| 5)養生工の種類 | 一般養生
| 6)圧送管延長距離区分 | -
| 7)現場内小運搬の有無 | 無し
| 8)打設高さ､水平打設距離 | -
| 10)規格区分 | 18-8-25(20)(高炉B) W/C65%
| 単 価 |  | m3
＊＊＊ Ｓ単－ 21号 ＊＊＊
歩Ａ
| SP 型枠 |  | ㎡ |  | 1.000 ㎡ | 当たり算出
| SP 型枠 |  |  | 冬期補正:なし | 豪雪補正:なし
| 一般型枠,小型構造物 |  |  | 亜熱帯補正:なし | 基本給時間:8.0
|  |  |  | 超勤時間:0.0 | 深夜時間:0.0
|  |  |  | 週休:補正なし | 時間的制約:なし
|  |  |  | 制約作業時間:0.0 | 夜間制約作業時間:0.0
| 1)型枠の種類 | 一般型枠
| 2)構造物の種類 | 小型構造物
| 単 価 |  | ㎡
＊＊＊ Ｓ単－ 22号 ＊＊＊
歩Ａ
| SP 目地板 |  | ㎡ |  | 1.000 ㎡ | 当たり算出
| SP 目地板 |  |  | 冬期補正:なし | 豪雪補正:なし
| 30m2未満,計上する,目地板(瀝青質板) t=10mm |  |  | 亜熱帯補正:なし | 基本給時間:8.0
|  |  |  | 超勤時間:0.0 | 深夜時間:0.0
|  |  |  | 週休:補正なし | 時間的制約:なし
|  |  |  | 制約作業時間:0.0 | 夜間制約作業時間:0.0
| 1)1工事当り使用量 | 30m2未満
| 2)目地板の計上 | 計上する
| 3)規格区分 | 目地板(瀝青質板) t=10mm
| 単 価 |  | ㎡
＊＊＊ Ｓ単－ 23号 ＊＊＊
歩Ａ
| SP 上層路盤（歩道部） |  | ㎡ |  | 1.000 ㎡ | 当たり算出
| SP 上層路盤（歩道部） |  |  | 冬期補正:なし | 豪雪補正:なし
| 150mm,1層施工,砕石,なし,路盤材(各種) |  |  | 亜熱帯補正:なし | 基本給時間:8.0
|  |  |  | 超勤時間:0.0 | 深夜時間:0.0
|  |  |  | 週休:補正なし | 時間的制約:なし
|  |  |  | 制約作業時間:0.0 | 夜間制約作業時間:0.0
| 1)全仕上り厚 | 150mm
| 2)施工区分 | 1層施工
| 3)材料 | 砕石
4)長期割引単価区分
| 5)材料規格の選択 | 路盤材(各種)
再生クラッシャラン
| RC-40 40～0mm |  | m3 |  |  | 材変
| 単 価 |  | ㎡

## 共通単価表 単価期Ａ
事業名
工事名 | 竹之下水路整備工事
コード | 名 称（規 格） | 数 量 | 単位 | 単 価 | 金 額 | 備 考
締固めた土のコーン指数試験
試料
濁水処理
| Co |  | m3
土の粒度試験
| 沈降分析 |  | 試料
突固めによる土の締固め試験
| モールド径10cm ランマ2.5kg |  | 試料
U型側溝
| 300*300*600 |  | ｍ