## 設計書鏡（その１）
|  | 見 積 参 考 資 料 |  |  |  | （当初）
工 事 名 | 市道(藤井)6号線舗装補修工事
[5 empty] | 建設リサイクル法 |  | 対象工事
工 事 場 所 | 韮崎市中田町中条 地内
河川名、路線名等 | 市道(藤井)6号線
事 業 名 | 市費単独道路整備事業
設計請負工事費 |  |  |  | 変更による増減額
（消費税込み）
設計工事価格 |  |  |  | 変更による増減額
（消費税抜き）
請負工事費 |  |  |  | 変更による増減額
（消費税込み）
工事価格 |  |  |  | 変更による増減額
（消費税抜き）
最終請負工事費 |  |  |  | 単品スライド適用
（消費税込み） |  |  |  | による増減額
最終請負工事費
計 算 式
山 梨 県

## 設計書鏡（その２）
＜認可・実施＞
工 事 概 要 |  |  | 【第１工区】 施工延長L=210.0m
薄層舗装工 W=6.0m t=2.5cm A=1275.0㎡
下地処理工 W=6.0m A=510.0㎡ 区画線工 1式
【第２工区】 施工延長L=15.0m
不陸整正 W=6.0m t=3.0cm A=91.0㎡
表層工 W=6.0m t=5.0cm A=91.0㎡ 区画線工 1式
＜実施・変更＞
＜認可・実施＞
施 工 理 由
又 は
変 更 理 由
＜実施・変更＞
単 価 地 区
適 用 年 版
適 用 工 種
Co運搬＋小型車
施工地域区分 | [7 empty] | 運搬加算額
熱中症補正
冬 期 係 数 | [5 empty] | 対象工期期間 |  |  | 真夏日日数
工 期
| 着 手 | [5 empty] | 完 成
３次元出来形
積雪寒冷地等級 | [6 empty] | 管理等の補正
週休2日補正
事 務 所 名 |  |  | (07) | 韮崎市
課 名 |  |  | (07)
備 考
備 考
山 梨 県

## 工事内訳表
[6 empty] | ＊＊本工事費内訳書＊＊ | [9 empty] | 頁 | 0 | - | 0001
[5 empty] | 費目・工種・施工名称など |  |  | 数 量 |  |  | 単 位 | 単 価 | 金 額 |  | 備 考
＊＊本工事費＊＊
舗装
１式
舗装工
１式
舗装準備工
１式
下地処理工（パッチング）
[7 empty] | 510 |  |  | ｍ２ |  |  |  | 第0001号工種明細書
アスファルト舗装工
１式
薄層オーバーレイ工
[7 empty] | 1,280 |  |  | ｍ２ |  |  |  | 第0002号工種明細書
区画線工
１式
区画線工
１式
溶融式区画線【外側線 白】
[7 empty] | 420 |  |  | ｍ |  |  |  | 第0003号工種明細書
溶融式区画線【停止線 白】
[7 empty] | 6 |  |  | ｍ |  |  |  | 第0004号工種明細書
高視認性区画線【センター 黄色】
[7 empty] | 210 |  |  | ｍ |  |  |  | 第0005号工種明細書
山 梨 県
[6 empty] | ＊＊本工事費内訳書＊＊ | [9 empty] | 頁 | 0 | - | 0002
[5 empty] | 費目・工種・施工名称など |  |  | 数 量 |  |  | 単 位 | 単 価 | 金 額 |  | 備 考
仮設工
１式
交通管理工
１式
交通誘導警備員
[7 empty] | 1 |  |  | 式 |  |  |  | 第0006号工種明細書
道路修繕
１式
舗装工
１式
舗装打換え工
１式
舗装版切断
[7 empty] | 16 |  |  | ｍ |  |  |  | 第0007号工種明細書
舗装版切断に伴う濁水処理【As】
[7 empty] | 1 |  |  | 式 |  |  |  | 第0008号工種明細書
舗装版破砕
[7 empty] | 91 |  |  | ｍ２ |  |  |  | 第0009号工種明細書
殻運搬
[7 empty] | 5 |  |  | ｍ３ |  |  |  | 第0010号工種明細書
殻処分
[7 empty] | 5 |  |  | ｍ３ |  |  |  | 第0011号工種明細書
不陸整正
[7 empty] | 91 |  |  | ｍ２ |  |  |  | 第0012号工種明細書
山 梨 県
[6 empty] | ＊＊本工事費内訳書＊＊ | [9 empty] | 頁 | 0 | - | 0003
[5 empty] | 費目・工種・施工名称など |  |  | 数 量 |  |  | 単 位 | 単 価 | 金 額 |  | 備 考
表層
[7 empty] | 91 |  |  | ｍ２ |  |  |  | 第0013号工種明細書
区画線工
１式
区画線工
１式
溶融式区画線【外側線 白】
[7 empty] | 30 |  |  | ｍ |  |  |  | 第0014号工種明細書
高視認性区画線【センター 黄色】
[7 empty] | 15 |  |  | ｍ |  |  |  | 第0015号工種明細書
＊＊直接工事費＊＊
共通仮設費（率分）
１式
＊＊共通仮設費計＊＊
＊＊純工事費＊＊
現場管理費
１式
＊＊工事原価＊＊
一般管理費等
１式
山 梨 県
[6 empty] | ＊＊本工事費内訳書＊＊ | [9 empty] | 頁 | 0 | - | 0004
[5 empty] | 費目・工種・施工名称など |  |  | 数 量 |  |  | 単 位 | 単 価 | 金 額 |  | 備 考
契約保証費
１式
＊＊一般管理費等計＊＊
＊＊工事価格＊＊
＊＊工事価格計＊＊
消費税・地方消費税額
１式
＊＊設計請負工事費＊＊
（参考）予定価格に占める法定福利費概算額
山 梨 県

## 工種明細表
[6 empty] | 工 種 明 細 書 | [8 empty] | 頁 | 0 | - | 0005
|  |  | 工 種 ・ 施 工 名 称 な ど |  | 数 量 |  |  |  | 単 位 | 単 価 | 金 額 |  |  | 備 考
下地処理工（パッチング） | [12 empty] | 第0001号工種明細書
Y4900
下地処理工（パッチング）
|  |  |  | 1 |  |  |  | ｍ２ |  |  |  | 第0 -0001号施工単価表
計
|  |  |  | 1 |  |  |  | ｍ２
＊＊＊＊＊＊＊＊＊＊＊＊＊＊＊＊＊＊＊＊＊＊＊＊＊＊＊＊＊＊＊＊＊＊＊＊＊＊＊＊＊＊＊＊＊＊＊＊＊＊＊＊＊＊＊＊＊＊＊＊＊＊＊＊＊
薄層オーバーレイ工 | [12 empty] | 第0002号工種明細書
Y0I24212A1S
薄層オーバーレイ工
t=25mm 薄層舗装用ｸﾗｯｸ抑制型ｱｽｺﾝ(5)
|  |  |  | 1 |  |  |  | ｍ２ |  |  |  | 第0 -0003号施工単価表
計
|  |  |  | 1 |  |  |  | ｍ２
＊＊＊＊＊＊＊＊＊＊＊＊＊＊＊＊＊＊＊＊＊＊＊＊＊＊＊＊＊＊＊＊＊＊＊＊＊＊＊＊＊＊＊＊＊＊＊＊＊＊＊＊＊＊＊＊＊＊＊＊＊＊＊＊＊
溶融式区画線【外側線 白】 | [12 empty] | 第0003号工種明細書
Y0I3320043T
区画線設置
溶融式（手動）
実線 １５ｃｍ
|  |  |  | 1 |  |  |  | ｍ |  |  |  | 第0 -0008号施工単価表
計
|  |  |  | 1 |  |  |  | ｍ
＊＊＊＊＊＊＊＊＊＊＊＊＊＊＊＊＊＊＊＊＊＊＊＊＊＊＊＊＊＊＊＊＊＊＊＊＊＊＊＊＊＊＊＊＊＊＊＊＊＊＊＊＊＊＊＊＊＊＊＊＊＊＊＊＊
溶融式区画線【停止線 白】 | [12 empty] | 第0004号工種明細書
Y0I3320043T
区画線設置
溶融式（手動）
実線 ４５ｃｍ
|  |  |  | 1 |  |  |  | ｍ |  |  |  | 第0 -0009号施工単価表
計
|  |  |  | 1 |  |  |  | ｍ
山 梨 県
[6 empty] | 工 種 明 細 書 | [8 empty] | 頁 | 0 | - | 0006
|  |  | 工 種 ・ 施 工 名 称 な ど |  | 数 量 |  |  |  | 単 位 | 単 価 | 金 額 |  |  | 備 考
高視認性区画線【センター 黄色】 | [12 empty] | 第0005号工種明細書
Y0I332005RU
高視認性区画線設置
リブ式（溶融式）実線 １５ｃｍ
供用区間
|  |  |  | 1 |  |  |  | ｍ |  |  |  | 第0 -0010号施工単価表
計
|  |  |  | 1 |  |  |  | ｍ
＊＊＊＊＊＊＊＊＊＊＊＊＊＊＊＊＊＊＊＊＊＊＊＊＊＊＊＊＊＊＊＊＊＊＊＊＊＊＊＊＊＊＊＊＊＊＊＊＊＊＊＊＊＊＊＊＊＊＊＊＊＊＊＊＊
交通誘導警備員 | [12 empty] | 第0006号工種明細書
Y9I36221001
交通誘導警備員Ｂ
[8 empty] | 人・日 |  |  |  | 第0 -0011号施工単価表
計
|  |  |  | 1 |  |  |  | 式
＊＊＊＊＊＊＊＊＊＊＊＊＊＊＊＊＊＊＊＊＊＊＊＊＊＊＊＊＊＊＊＊＊＊＊＊＊＊＊＊＊＊＊＊＊＊＊＊＊＊＊＊＊＊＊＊＊＊＊＊＊＊＊＊＊
舗装版切断 | [12 empty] | 第0007号工種明細書
Y0R2Z23I485
舗装版切断
ｱｽﾌｧﾙﾄ舗装版
15cm以下
|  | (6.05+6.05+4.3) |  | 1 |  |  |  | ｍ |  |  |  | 第0 -0012号施工単価表
計
|  |  |  | 1 |  |  |  | ｍ
＊＊＊＊＊＊＊＊＊＊＊＊＊＊＊＊＊＊＊＊＊＊＊＊＊＊＊＊＊＊＊＊＊＊＊＊＊＊＊＊＊＊＊＊＊＊＊＊＊＊＊＊＊＊＊＊＊＊＊＊＊＊＊＊＊
舗装版切断に伴う濁水処理【As】 | [12 empty] | 第0008号工種明細書
Y490002
トラック2t積による公園外への運搬
|  |  |  | 1 |  |  |  | 台 |  |  |  | 第0 -0013号施工単価表
建設汚泥処分費
舗装濁水（ｱｽﾌｧﾙﾄ舗装切断）
|  |  |  | 0.02 |  |  |  | ｍ３
山 梨 県
[6 empty] | 工 種 明 細 書 | [8 empty] | 頁 | 0 | - | 0007
|  |  | 工 種 ・ 施 工 名 称 な ど |  | 数 量 |  |  |  | 単 位 | 単 価 | 金 額 |  |  | 備 考
計
|  |  |  | 1 |  |  |  | 式
＊＊＊＊＊＊＊＊＊＊＊＊＊＊＊＊＊＊＊＊＊＊＊＊＊＊＊＊＊＊＊＊＊＊＊＊＊＊＊＊＊＊＊＊＊＊＊＊＊＊＊＊＊＊＊＊＊＊＊＊＊＊＊＊＊
舗装版破砕 | [12 empty] | 第0009号工種明細書
Y0R2Z23I486
舗装版破砕
ｱｽﾌｧﾙﾄ舗装版
障害等なし
|  |  |  | 1 |  |  |  | ｍ２ |  |  |  | 第0 -0015号施工単価表
計
|  |  |  | 1 |  |  |  | ｍ２
＊＊＊＊＊＊＊＊＊＊＊＊＊＊＊＊＊＊＊＊＊＊＊＊＊＊＊＊＊＊＊＊＊＊＊＊＊＊＊＊＊＊＊＊＊＊＊＊＊＊＊＊＊＊＊＊＊＊＊＊＊＊＊＊＊
殻運搬 | [12 empty] | 第0010号工種明細書
Y0R2Z23IA0K
殻運搬
舗装版破砕
機械積込(対策不要厚15cm超)又は(対策必要)
|  |  |  | 1 |  |  |  | ｍ３ |  |  |  | 第0 -0016号施工単価表
計
|  |  |  | 1 |  |  |  | ｍ３
＊＊＊＊＊＊＊＊＊＊＊＊＊＊＊＊＊＊＊＊＊＊＊＊＊＊＊＊＊＊＊＊＊＊＊＊＊＊＊＊＊＊＊＊＊＊＊＊＊＊＊＊＊＊＊＊＊＊＊＊＊＊＊＊＊
殻処分 | [12 empty] | 第0011号工種明細書
Y0R2Z23IA0L
処分費 As塊
|  |  |  | 1 |  |  |  | ｍ３
計
|  |  |  | 1 |  |  |  | ｍ３
山 梨 県
[6 empty] | 工 種 明 細 書 | [8 empty] | 頁 | 0 | - | 0008
|  |  | 工 種 ・ 施 工 名 称 な ど |  | 数 量 |  |  |  | 単 位 | 単 価 | 金 額 |  |  | 備 考
不陸整正 | [12 empty] | 第0012号工種明細書
Y0I24211437
不陸整正
補足材料あり
28mm以上34mm未満
|  |  |  | 1 |  |  |  | ｍ２ |  |  |  | 第0 -0017号施工単価表
計
|  |  |  | 1 |  |  |  | ｍ２
＊＊＊＊＊＊＊＊＊＊＊＊＊＊＊＊＊＊＊＊＊＊＊＊＊＊＊＊＊＊＊＊＊＊＊＊＊＊＊＊＊＊＊＊＊＊＊＊＊＊＊＊＊＊＊＊＊＊＊＊＊＊＊＊＊
表層 | [12 empty] | 第0013号工種明細書
Y0R2Z23I5I4
表層（車道・路肩部）
3.0m超
平均仕上り厚５０ｍｍ
|  |  |  | 1 |  |  |  | ｍ２ |  |  |  | 第0 -0018号施工単価表
計
|  |  |  | 1 |  |  |  | ｍ２
＊＊＊＊＊＊＊＊＊＊＊＊＊＊＊＊＊＊＊＊＊＊＊＊＊＊＊＊＊＊＊＊＊＊＊＊＊＊＊＊＊＊＊＊＊＊＊＊＊＊＊＊＊＊＊＊＊＊＊＊＊＊＊＊＊
溶融式区画線【外側線 白】 | [12 empty] | 第0014号工種明細書
Y0I3320043T
区画線設置
溶融式（手動）
実線 １５ｃｍ
|  |  |  | 1 |  |  |  | ｍ |  |  |  | 第0 -0019号施工単価表
計
|  |  |  | 1 |  |  |  | ｍ
＊＊＊＊＊＊＊＊＊＊＊＊＊＊＊＊＊＊＊＊＊＊＊＊＊＊＊＊＊＊＊＊＊＊＊＊＊＊＊＊＊＊＊＊＊＊＊＊＊＊＊＊＊＊＊＊＊＊＊＊＊＊＊＊＊
高視認性区画線【センター 黄色】 | [12 empty] | 第0015号工種明細書
Y0I332005RU
高視認性区画線設置
リブ式（溶融式）実線 １５ｃｍ
供用区間
|  |  |  | 1 |  |  |  | ｍ |  |  |  | 第0 -0020号施工単価表
計
|  |  |  | 1 |  |  |  | ｍ
山 梨 県

## 施工内訳表
[6 empty] | 施 工 単 価 表 | [6 empty] | 頁 | 0 | - | 0009
当り
|  |  | 名 称 ・ 規 格 な ど |  | 数 量 |  |  | 単 位 | 単 価 | 金 額 |  | 備 考
下地処理工（パッチング） | [10 empty] | 第0 -0001号施工
V1010 |  |  |  | 2,000 |  |  | ｍ２
| 土木一般世話役 | [9 empty] | RA125
人
| 特殊作業員 | [9 empty] | RA005
人
| 普通作業員 | [9 empty] | RA010
人
| レベリング用アスコン（5） | [9 empty] | F1030
|  |  |  | 10.06 |  |  | ｔ
| アスファルト乳剤 | [9 empty] | TG404
|  | ＰＫ－４ タックコート用 |  |  |  |  | Ｌ
| ダンプトラック運転 | [9 empty] | SX110
|  | オンロード・ディーゼル |  |  |  |  | 日
第0-0002号施工単価表
| 諸雑費（率＋まるめ） | [9 empty] | #09
％
| 計 |  |  | 2,000 |  |  | ｍ２
| 小計 |  |  | 1 |  |  | ｍ２
＊＊＊＊＊＊＊＊＊＊＊＊＊＊＊＊＊＊＊＊＊＊＊＊＊＊＊＊＊＊＊＊＊＊＊＊＊＊＊＊＊＊＊＊＊＊＊＊＊＊＊＊＊＊＊＊＊＊＊＊＊＊＊＊＊
ダンプトラック運転 | [10 empty] | 第0 -0002号施工
SX110 |  |  |  | 1 |  |  | 日
オンロード・ディーゼル
| ダンプトラック［オンロード・ディーゼル］ | [9 empty] | MA401
供用日
山 梨 県
[6 empty] | 施 工 単 価 表 | [6 empty] | 頁 | 0 | - | 0010
当り
|  |  | 名 称 ・ 規 格 な ど |  | 数 量 |  |  | 単 位 | 単 価 | 金 額 |  | 備 考
| 運転手（一般） | [9 empty] | RA075
人
| 軽油 | [9 empty] | TSX24
|  | パトロール給油 |  |  |  |  | Ｌ
| タイヤ損耗費 | [9 empty] | KP105
|  | ダンプトラック |  |  |  |  | 供用日
| 諸雑費（まるめ） | [9 empty] | #99
|  |  |  | 1 |  |  | 式
| 小計 |  |  | 1 |  |  | 日
A 規格 =1 オンロード・ディーゼル
B タイヤ損耗費区分（運搬路面状況） =1 運搬路面状況 良好
C 岩石割増 =1 岩石割増なし
D 供用日当運転時間（標準＝省略） =0 供用日当運転時間（標準＝省略）
E 豪雪割増 =1 豪雪割増 工種条件と同じ
F ダンプトラック（供用日／日） =1 ダンプトラック（供用日／日）
G 一般運転手（人／日） =1 一般運転手（人／日）
H 軽油（Ｌ／日） =21 軽油（Ｌ／日）
I タイヤ損耗費（供用日／日） =1 タイヤ損耗費（供用日／日）
＊＊＊＊＊＊＊＊＊＊＊＊＊＊＊＊＊＊＊＊＊＊＊＊＊＊＊＊＊＊＊＊＊＊＊＊＊＊＊＊＊＊＊＊＊＊＊＊＊＊＊＊＊＊＊＊＊＊＊＊＊＊＊＊＊
薄層オーバーレイ工 | [10 empty] | 第0 -0003号施工
V1000 |  |  |  | 2,000 |  |  | ｍ２
t=25mm 薄層舗装用ｸﾗｯｸ抑制型ｱｽｺﾝ(5)
| 土木一般世話役 | [9 empty] | RA125
人
| 特殊作業員 | [9 empty] | RA005
人
| 普通作業員 | [9 empty] | RA010
人
| 特殊アスファルト混合物 | [9 empty] | F1000
|  | 薄層舗装用ｸﾗｯｸ抑制型ｱｽｺﾝ（5） |  | 125.73 |  |  | ｔ
改質Ⅱ型
山 梨 県
[6 empty] | 施 工 単 価 表 | [6 empty] | 頁 | 0 | - | 0011
当り
|  |  | 名 称 ・ 規 格 な ど |  | 数 量 |  |  | 単 位 | 単 価 | 金 額 |  | 備 考
| アスファルト乳剤 | [9 empty] | F1020
|  | タイヤ付着抑制型（PKM-T-Q） |  | 0.860 |  |  | ｔ
| アスファルトフィニッシャ運転 | [9 empty] | SX650
|  | ホイール型・排ガス３次 |  |  |  |  | 日
第0-0004号施工単価表
| ロードローラ運転 | [9 empty] | SX540
|  | マカダム |  |  |  |  | 日
排出ガス対策型２次基準
第0-0005号施工単価表
| タイヤローラ運転 | [9 empty] | SX565
日
排出ガス対策型２次基準
第0-0006号施工単価表
| ディストリビュータ運転 | [9 empty] | S8044
日
第0-0007号施工単価表
| 諸雑費（率＋まるめ） | [9 empty] | #09
％
| 計 |  |  | 2,000 |  |  | ｍ２
| 小計 |  |  | 1 |  |  | ｍ２
＊＊＊＊＊＊＊＊＊＊＊＊＊＊＊＊＊＊＊＊＊＊＊＊＊＊＊＊＊＊＊＊＊＊＊＊＊＊＊＊＊＊＊＊＊＊＊＊＊＊＊＊＊＊＊＊＊＊＊＊＊＊＊＊＊
アスファルトフィニッシャ運転 | [10 empty] | 第0 -0004号施工
SX650 |  |  |  | 1 |  |  | 日
ホイール型・排ガス３次
| アスファルトフィニッシャ［ホイール型］ | [9 empty] | MC400
|  | 排ガス３次 |  |  |  |  | 供用日
| 運転手（特殊） | [9 empty] | RA070
人
| 軽油 | [9 empty] | TSX24
|  | パトロール給油 |  |  |  |  | Ｌ
山 梨 県
[6 empty] | 施 工 単 価 表 | [6 empty] | 頁 | 0 | - | 0012
当り
|  |  | 名 称 ・ 規 格 な ど |  | 数 量 |  |  | 単 位 | 単 価 | 金 額 |  | 備 考
| 諸雑費（まるめ） | [9 empty] | #99
|  |  |  | 1 |  |  | 式
| 小計 |  |  | 1 |  |  | 日
A 規格 =14 ホイール型・排ガス３次
B 供用日当運転時間（標準＝省略） =1.75 供用日当運転時間（標準＝省略）
C 豪雪割増 =1 豪雪割増 工種条件と同じ
D アスファルトフィニッシャ（供用日／日） =1.75 アスファルトフィニッシャ（供用日／日）
E 特殊運転手（人／日） =1 特殊運転手（人／日）
F 軽油（Ｌ／日） =35 軽油（Ｌ／日）
＊＊＊＊＊＊＊＊＊＊＊＊＊＊＊＊＊＊＊＊＊＊＊＊＊＊＊＊＊＊＊＊＊＊＊＊＊＊＊＊＊＊＊＊＊＊＊＊＊＊＊＊＊＊＊＊＊＊＊＊＊＊＊＊＊
ロードローラ運転 | [10 empty] | 第0 -0005号施工
SX540 |  |  |  | 1 |  |  | 日
マカダム
排出ガス対策型２次基準
| ロードローラ［マカダム］ | [9 empty] | MC230
|  | 排ガス２次 |  |  |  |  | 供用日
| 運転手（特殊） | [9 empty] | RA070
人
| 軽油 | [9 empty] | TSX24
|  | パトロール給油 |  |  |  |  | Ｌ
| 諸雑費（まるめ） | [9 empty] | #99
|  |  |  | 1 |  |  | 式
| 小計 |  |  | 1 |  |  | 日
A 規格 =1 マカダム
B 機種 =3 排出ガス対策型２次基準
C 供用日当運転時間（標準＝省略） =1.63 供用日当運転時間（標準＝省略）
D 豪雪割増 =1 豪雪割増 工種条件と同じ
E ロードローラ（供用日／日） =1.63 ロードローラ（供用日／日）
F 特殊運転手（人／日） =1 特殊運転手（人／日）
G 軽油（Ｌ／日） =30 軽油（Ｌ／日）
山 梨 県
[6 empty] | 施 工 単 価 表 | [6 empty] | 頁 | 0 | - | 0013
当り
|  |  | 名 称 ・ 規 格 な ど |  | 数 量 |  |  | 単 位 | 単 価 | 金 額 |  | 備 考
タイヤローラ運転 | [10 empty] | 第0 -0006号施工
SX565 |  |  |  | 1 |  |  | 日
排出ガス対策型２次基準
| タイヤローラ賃料 | [9 empty] | KQ626
|  | 排ガス２次 |  |  |  |  | 供用日
| 運転手（特殊） | [9 empty] | RA070
人
| 軽油 | [9 empty] | TSX24
|  | パトロール給油 |  |  |  |  | Ｌ
| 諸雑費（まるめ） | [9 empty] | #99
|  |  |  | 1 |  |  | 式
| 小計 |  |  | 1 |  |  | 日
A 規格 =2
B 排出ガス対策型区分 =3 排出ガス対策型２次基準
C タイヤローラ（供用日／日） =1.78 タイヤローラ（供用日／日）
D 特殊運転手（人／日） =1 特殊運転手（人／日）
E 軽油（Ｌ／日） =37 軽油（Ｌ／日）
＊＊＊＊＊＊＊＊＊＊＊＊＊＊＊＊＊＊＊＊＊＊＊＊＊＊＊＊＊＊＊＊＊＊＊＊＊＊＊＊＊＊＊＊＊＊＊＊＊＊＊＊＊＊＊＊＊＊＊＊＊＊＊＊＊
ディストリビュータ運転 | [10 empty] | 第0 -0007号施工
S8044 |  |  |  | 1 |  |  | 日
| 運転手（一般） | [9 empty] | RA075
人
| 重油 | [9 empty] | T0400920010
Ｌ
| 軽油 | [9 empty] | TSX24
|  | パトロール給油 |  |  |  |  | Ｌ
| ディストリビュータ［トラック架装式］ | [9 empty] | MC393
日
山 梨 県
[6 empty] | 施 工 単 価 表 | [6 empty] | 頁 | 0 | - | 0014
当り
|  |  | 名 称 ・ 規 格 な ど |  | 数 量 |  |  | 単 位 | 単 価 | 金 額 |  | 備 考
| 諸雑費 | [9 empty] | #99
|  |  |  | 1 |  |  | 式
| 小計 |  |  | 1 |  |  | 日
A 重油(円/Ｌ) = 重油(円/Ｌ)
＊＊＊＊＊＊＊＊＊＊＊＊＊＊＊＊＊＊＊＊＊＊＊＊＊＊＊＊＊＊＊＊＊＊＊＊＊＊＊＊＊＊＊＊＊＊＊＊＊＊＊＊＊＊＊＊＊＊＊＊＊＊＊＊＊
区画線設置 | [10 empty] | 第0 -0008号施工
SG301 |  |  |  | 1,000 |  |  | ｍ
溶融式（手動）
実線 １５ｃｍ
| 区画線設置（溶融式・手動） | [9 empty] | RR001
|  | 豪雪無 実線１５ｃｍ 制約無 昼間 |  | 1,000.000 |  |  | ｍ
手間のみ
| トラフィックペイント（溶融型） | [9 empty] | TF949
|  | ３種１号 ビーズ含有量１５～１８％ 白 |  | 570.000 |  |  | ｋｇ
| ガラスビーズ | [9 empty] | TF967
|  | ＪＩＳ Ｒ ３３０１ １号 |  | 25.000 |  |  | ｋｇ
| 接着用プライマー | [9 empty] | TF971
|  | 区画線用 |  | 25.000 |  |  | ｋｇ
| 軽油 | [9 empty] | TSX24
|  | パトロール給油 |  |  |  |  | Ｌ
| 諸雑費（率＋まるめ） | [9 empty] | #09
％
| 計 |  |  | 1,000 |  |  | ｍ
| 小計 |  |  | 1 |  |  | ｍ
山 梨 県
[6 empty] | 施 工 単 価 表 | [6 empty] | 頁 | 0 | - | 0015
当り
|  |  | 名 称 ・ 規 格 な ど |  | 数 量 |  |  | 単 位 | 単 価 | 金 額 |  | 備 考
A 施工区分 =1 溶融式（手動）
B 規格・仕様（溶融式） =1 実線 １５ｃｍ
D 塗料規格（溶融式） =1 ビーズ含有量１５～１８％ 白
F 塗布厚 =1 塗布厚 １．５ｍｍ
G プライマー規格 =1 アスファルト舗装用
H 舗装種別 =1 排水性舗装でない場合
I 施工区間 =1 供用区間
J 夜間作業の有無 =1 夜間作業（２０時～６時）なし
K 時間的制約の有無 =1 時間的制約なし
L 豪雪割増 =1 豪雪割増 工種条件と同じ
M 塗料単価（円／ｋｇ） = 塗料単価（円／ｋｇ）
O 費用の内訳 =1 全ての費用
＊＊＊＊＊＊＊＊＊＊＊＊＊＊＊＊＊＊＊＊＊＊＊＊＊＊＊＊＊＊＊＊＊＊＊＊＊＊＊＊＊＊＊＊＊＊＊＊＊＊＊＊＊＊＊＊＊＊＊＊＊＊＊＊＊
区画線設置 | [10 empty] | 第0 -0009号施工
SG301 |  |  |  | 1,000 |  |  | ｍ
溶融式（手動）
実線 ４５ｃｍ
| 区画線設置（溶融式・手動） | [9 empty] | RR019
|  | 豪雪無 実線４５ｃｍ 制約無 昼間 |  | 1,000.000 |  |  | ｍ
手間のみ
| トラフィックペイント（溶融型） | [9 empty] | TF949
|  | ３種１号 ビーズ含有量１５～１８％ 白 |  | 1,700.000 |  |  | ｋｇ
| ガラスビーズ | [9 empty] | TF967
|  | ＪＩＳ Ｒ ３３０１ １号 |  | 75.000 |  |  | ｋｇ
| 接着用プライマー | [9 empty] | TF971
|  | 区画線用 |  | 75.000 |  |  | ｋｇ
| 軽油 | [9 empty] | TSX24
|  | パトロール給油 |  |  |  |  | Ｌ
| 諸雑費（率＋まるめ） | [9 empty] | #09
％
| 計 |  |  | 1,000 |  |  | ｍ
| 小計 |  |  | 1 |  |  | ｍ
山 梨 県
[6 empty] | 施 工 単 価 表 | [6 empty] | 頁 | 0 | - | 0016
当り
|  |  | 名 称 ・ 規 格 な ど |  | 数 量 |  |  | 単 位 | 単 価 | 金 額 |  | 備 考
A 施工区分 =1 溶融式（手動）
B 規格・仕様（溶融式） =4 実線 ４５ｃｍ
D 塗料規格（溶融式） =1 ビーズ含有量１５～１８％ 白
F 塗布厚 =1 塗布厚 １．５ｍｍ
G プライマー規格 =1 アスファルト舗装用
H 舗装種別 =1 排水性舗装でない場合
I 施工区間 =1 供用区間
J 夜間作業の有無 =1 夜間作業（２０時～６時）なし
K 時間的制約の有無 =1 時間的制約なし
L 豪雪割増 =1 豪雪割増 工種条件と同じ
M 塗料単価（円／ｋｇ） = 塗料単価（円／ｋｇ）
O 費用の内訳 =1 全ての費用
＊＊＊＊＊＊＊＊＊＊＊＊＊＊＊＊＊＊＊＊＊＊＊＊＊＊＊＊＊＊＊＊＊＊＊＊＊＊＊＊＊＊＊＊＊＊＊＊＊＊＊＊＊＊＊＊＊＊＊＊＊＊＊＊＊
高視認性区画線設置 | [10 empty] | 第0 -0010号施工
SG313 |  |  |  | 1,000 |  |  | ｍ
リブ式（溶融式）実線 １５ｃｍ
供用区間
| 高視認性区画線設置（リブ式・溶融式） | [9 empty] | RR961
|  | 豪雪無 実線１５ｃｍ 制約無 昼間 |  | 1,000.000 |  |  | ｍ
手間のみ
| 塗料 | [9 empty] | TF100
|  |  |  | 901.000 |  |  | ｋｇ
| ガラスビーズ | [9 empty] | TF967
|  | ＪＩＳ Ｒ ３３０１ １号 |  | 75.000 |  |  | ｋｇ
| プライマー | [9 empty] | TF004
|  |  |  | 25.000 |  |  | ｋｇ
| 軽油 | [9 empty] | TSX24
|  | パトロール給油 |  |  |  |  | Ｌ
| ガソリン | [9 empty] | TSX32
|  | レギュラー（スタンド） |  |  |  |  | Ｌ
| 諸雑費（率＋まるめ） | [9 empty] | #09
％
| 計 |  |  | 1,000 |  |  | ｍ
山 梨 県
[6 empty] | 施 工 単 価 表 | [6 empty] | 頁 | 0 | - | 0017
当り
|  |  | 名 称 ・ 規 格 な ど |  | 数 量 |  |  | 単 位 | 単 価 | 金 額 |  | 備 考
| 小計 |  |  | 1 |  |  | ｍ
A 施工区分 =1 リブ式（溶融式）
B 規格・仕様（リブ式） =1 実線 １５ｃｍ
D 塗料使用量（ｋｇ／１０００ｍ） =901 塗料使用量（ｋｇ／１０００ｍ）
E ガラスビーズ規格 =1 ＪＩＳ Ｒ３３０１ １号のみ
F ガラスビーズＲ３３０１使用量 ｋｇ／千ｍ=75 ガラスビーズＲ３３０１使用量 ｋｇ／千ｍ
H プライマー使用量（ｋｇ／１０００ｍ） =25 プライマー使用量（ｋｇ／１０００ｍ）
I 施工区間 =1 供用区間
J 夜間作業の有無 =1 夜間作業（２０時～６時）なし
K 時間的制約の有無 =1 時間的制約なし
L 豪雪割増 =1 豪雪割増 工種条件と同じ
M 塗料単価（円／ｋｇ） = 塗料単価（円／ｋｇ）
O プライマー単価（円／ｋｇ） = プライマー単価（円／ｋｇ）
P 費用の内訳 =1 全ての費用
＊＊＊＊＊＊＊＊＊＊＊＊＊＊＊＊＊＊＊＊＊＊＊＊＊＊＊＊＊＊＊＊＊＊＊＊＊＊＊＊＊＊＊＊＊＊＊＊＊＊＊＊＊＊＊＊＊＊＊＊＊＊＊＊＊
交通誘導警備員Ｂ | [10 empty] | 第0 -0011号施工
SA063 |  |  |  | 1 |  |  | 人・日
| 交通誘導警備員Ｂ | [9 empty] | RA227
人
| 諸雑費（まるめ） | [9 empty] | #99
|  |  |  | 1 |  |  | 式
| 小計 |  |  | 1 |  |  | 人・日
A 交通誘導警備員区分 =2 交通誘導警備員Ｂ
山 梨 県

## 施工内訳表（施工パッケージ）
[29 empty] | 頁 | 0 | - | 0018
施 工 単 価 表
当り
機械構成比： | [5 empty] | 労務構成比： |  |  |  | 材料構成比： | [8 empty] | 市場単価構成比： |  |  |  | 標準単価：
|  |  | 代 表 機 労 材 規 格 |  |  |  |  | 構成比 |  |  | 単 価 |  |  |  |  | 代 表 機 労 材 規 格 (東京地区) |  |  |  |  | 単価(東京地区) | [5 empty] | 備 考
SZD321 |  |  |  | 舗装版切断 | [15 empty] | 単価表
第0 -0012号施工単価
ｱｽﾌｧﾙﾄ舗装版 | [6 empty] | 15cm以下 | [10 empty] | (6.05+6.05+4.3) | [5 empty] | 1 |  |  |  | ｍ |  |  | 当り
機械構成比： |  |  |  |  | 労務構成比： |  |  |  | 材料構成比： | [7 empty] | 市場単価構成比： |  |  |  |  | 標準単価：
| コンクリートカッタ［バキューム式・湿式］ | [12 empty] | コンクリートカッタ［バキューム式・湿式］ | [11 empty] | MC448
|  | 超低騒音 | [12 empty] | 超低騒音
| その他(機械) | [12 empty] | その他(機械) | [11 empty] | EK009
| 特殊作業員 | [12 empty] | 特殊作業員 | [11 empty] | RA005
| 土木一般世話役 | [12 empty] | 土木一般世話役 | [11 empty] | RA125
| 普通作業員 | [12 empty] | 普通作業員 | [11 empty] | RA010
| その他(労務) | [12 empty] | その他(労務) | [11 empty] | ER009
| ブレード（コンクリートカッタ） | [12 empty] | ブレード（コンクリートカッタ） | [11 empty] | TSD05
|  | 径１８インチ（４５ｃｍ） | [12 empty] | 径１８インチ（４５ｃｍ）
| ガソリン | [12 empty] | ガソリン | [11 empty] | TSX32
|  | レギュラー（スタンド） | [12 empty] | レギュラー スタンド
| その他(材料) | [12 empty] | その他(材料) | [11 empty] | EZ009
| 積算単価 | [12 empty] | 積算単価 | [11 empty] | EP001
小計
A 舗装版種別 =1 ｱｽﾌｧﾙﾄ舗装版
B ｱｽﾌｧﾙﾄ舗装版厚 =1 15cm以下
E 豪雪割増 =1 豪雪割増 工種条件と同じ
F 費用の内訳 =1 全ての費用
山 梨 県

## 施工内訳表(2)
[6 empty] | 施 工 単 価 表 | [6 empty] | 頁 | 0 | - | 0019
当り
|  |  | 名 称 ・ 規 格 な ど |  | 数 量 |  |  | 単 位 | 単 価 | 金 額 |  | 備 考
トラック2t積による公園外への運搬 | [10 empty] | 第0 -0013号施工
SF070 |  |  |  | 1 |  |  | 台
| トラック運転 | [9 empty] | SX120
|  | 普通型 |  |  |  |  | 時間
第0-0014号施工単価表
| 諸雑費（まるめ） | [9 empty] | #99
|  |  |  | 1 |  |  | 式
| 小計 |  |  | 1 |  |  | 台
C 運搬距離（ｋｍ） =15 運搬距離（ｋｍ）
D 豪雪割増 =1 豪雪割増 工種条件と同じ
＊＊＊＊＊＊＊＊＊＊＊＊＊＊＊＊＊＊＊＊＊＊＊＊＊＊＊＊＊＊＊＊＊＊＊＊＊＊＊＊＊＊＊＊＊＊＊＊＊＊＊＊＊＊＊＊＊＊＊＊＊＊＊＊＊
トラック運転 | [10 empty] | 第0 -0014号施工
SX120 |  |  |  | 1 |  |  | 時間
普通型
| トラック［普通型］ | [9 empty] | MA422
時間
| 運転手（一般） | [9 empty] | RA075
人
| 軽油 | [9 empty] | TSX24
|  | パトロール給油 |  |  |  |  | Ｌ
| 諸雑費（まるめ） | [9 empty] | #99
|  |  |  | 1 |  |  | 式
| 小計 |  |  | 1 |  |  | 時間
A 規格 =2 普通型
B 供用日当運転時間（標準＝省略） =0 供用日当運転時間（標準＝省略）
C 豪雪割増 =1 豪雪割増 工種条件と同じ
D 一般運転手（人／ｈ）標準＝省略 =0 一般運転手（人／ｈ）標準＝省略
E 軽油（Ｌ／ｈ）標準＝省略 =0 軽油（Ｌ／ｈ）標準＝省略
山 梨 県

## 施工内訳表（施工パッケージ）(2)
[29 empty] | 頁 | 0 | - | 0020
施 工 単 価 表
当り
機械構成比： | [5 empty] | 労務構成比： |  |  |  | 材料構成比： | [7 empty] | 市場単価構成比： |  |  |  | 標準単価：
|  |  | 代 表 機 労 材 規 格 |  |  |  |  | 構成比 |  |  | 単 価 |  |  |  |  | 代 表 機 労 材 規 格 (東京地区) |  |  |  | 単価(東京地区) | [5 empty] | 備 考
SZD311 |  |  |  | 舗装版破砕 | [14 empty] | 単価表
第0 -0015号施工単価
ｱｽﾌｧﾙﾄ舗装版 | [6 empty] | 障害等なし | [15 empty] | 1 |  |  |  | ｍ２ |  |  |  | 当り
機械構成比： |  |  |  |  | 労務構成比： |  |  |  | 材料構成比： | [7 empty] | 市場単価構成比： |  |  |  | 標準単価：
| コンクリート圧砕装置［大割機］ | [12 empty] | コンクリート圧砕装置［大割機］ | [10 empty] | MC345
| バックホウ［クローラ・後方超小旋回］賃料 | [12 empty] | バックホウ［クローラ・後方超小旋回］賃料 | [10 empty] | KQ049
| 運転手（特殊） | [12 empty] | 運転手（特殊） | [10 empty] | RA070
| 普通作業員 | [12 empty] | 普通作業員 | [10 empty] | RA010
| 土木一般世話役 | [12 empty] | 土木一般世話役 | [10 empty] | RA125
| 軽油 | [12 empty] | 軽油 | [10 empty] | TSX24
|  | パトロール給油 | [12 empty] | パトロール給油
| 積算単価 | [12 empty] | 積算単価 | [10 empty] | EP001
小計
A 舗装版種別 =1 ｱｽﾌｧﾙﾄ舗装版
B 障害等の有無 =1 障害等なし
C 騒音振動対策 =2 騒音振動対策必要
D 舗装版厚 =1 15cm以下
F 積込作業の有無 =1 積込作業あり
G 豪雪割増 =1 豪雪割増 工種条件と同じ
H 費用の内訳 =1 全ての費用
山 梨 県
[29 empty] | 頁 | 0 | - | 0021
施 工 単 価 表
当り
機械構成比： | [5 empty] | 労務構成比： |  |  |  | 材料構成比： | [7 empty] | 市場単価構成比： |  |  |  | 標準単価：
|  |  | 代 表 機 労 材 規 格 |  |  |  |  | 構成比 |  |  | 単 価 |  |  |  |  | 代 表 機 労 材 規 格 (東京地区) |  |  |  | 単価(東京地区) | [5 empty] | 備 考
SZA961 |  |  |  | 殻運搬 | [14 empty] | 単価表
第0 -0016号施工単価
舗装版破砕 | [6 empty] | 機械積込(対策不要厚15cm超)又は(対策必要) | [15 empty] | 1 |  |  |  | ｍ３ |  |  |  | 当り
機械構成比： |  |  |  |  | 労務構成比： |  |  |  | 材料構成比： | [7 empty] | 市場単価構成比： |  |  |  | 標準単価：
| ダンプトラック［オンロード・ディーゼル］ | [12 empty] | ダンプトラック［オンロード・ディーゼル］ | [10 empty] | MA405
| 運転手（一般） | [12 empty] | 運転手（一般） | [10 empty] | RA075
| 軽油 | [12 empty] | 軽油 | [10 empty] | TSX24
|  | パトロール給油 | [12 empty] | パトロール給油
| 積算単価 | [12 empty] | 積算単価 | [10 empty] | EP001
小計
A 殻発生作業 =3 舗装版破砕
B 積込工法区分 =2 機械積込(対策不要厚15cm超)又は(対策必要)
E 豪雪割増 =1 豪雪割増 工種条件と同じ
F 費用の内訳 =1 全ての費用
＊＊＊＊＊＊＊＊＊＊＊＊＊＊＊＊＊＊＊＊＊＊＊＊＊＊＊＊＊＊＊＊＊＊＊＊＊＊＊＊＊＊＊＊＊＊＊＊＊＊＊＊＊＊＊＊＊＊＊＊＊＊＊＊＊
SZD001 |  |  |  | 不陸整正 | [14 empty] | 単価表
第0 -0017号施工単価
補足材料あり | [6 empty] | 28mm以上34mm未満 | [15 empty] | 1 |  |  |  | ｍ２ |  |  |  | 当り
機械構成比： |  |  |  |  | 労務構成比： |  |  |  | 材料構成比： | [7 empty] | 市場単価構成比： |  |  |  | 標準単価：
| モータグレーダ［土工用］ | [12 empty] | モータグレーダ［土工用］ | [10 empty] | MC20P
|  | 排ガス２０１４ | [12 empty] | 排ガス２０１４
| ロードローラ［マカダム］賃料 | [12 empty] | ロードローラ［マカダム］賃料 | [10 empty] | KQ510
| タイヤローラ賃料 | [12 empty] | タイヤローラ賃料 | [10 empty] | KQ617
| 運転手（特殊） | [12 empty] | 運転手（特殊） | [10 empty] | RA070
[13 empty] | 山 梨 県 | [14 empty] | 次ページへ続く
[29 empty] | 頁 | 0 | - | 0022
施 工 単 価 表
前ページからの続き | [32 empty] | 当り
機械構成比： | [5 empty] | 労務構成比： |  |  |  | 材料構成比： | [7 empty] | 市場単価構成比： |  |  |  | 標準単価：
|  |  | 代 表 機 労 材 規 格 |  |  |  |  | 構成比 |  |  | 単 価 |  |  |  |  | 代 表 機 労 材 規 格 (東京地区) |  |  |  | 単価(東京地区) | [5 empty] | 備 考
| 普通作業員 | [12 empty] | 普通作業員 | [10 empty] | RA010
| 特殊作業員 | [12 empty] | 特殊作業員 | [10 empty] | RA005
| 土木一般世話役 | [12 empty] | 土木一般世話役 | [10 empty] | RA125
| 粒調砕石 (30-0) | [12 empty] | 再生クラッシャラン | [10 empty] | T9A121
|  | Ｍ－３０ | [12 empty] | ＲＣ－４０
| 軽油 | [12 empty] | 軽油 | [10 empty] | TSX24
|  | パトロール給油 | [12 empty] | パトロール給油
| 積算単価 | [12 empty] | 積算単価 | [10 empty] | EP001
小計
A 補足材料の有無 =2 補足材料あり
B 補足材料平均厚さ =6 28mm以上34mm未満
D 補足材料 =5 粒調砕石(30-0)
E 豪雪割増 =1 豪雪割増 工種条件と同じ
F 費用の内訳 =1 全ての費用
＊＊＊＊＊＊＊＊＊＊＊＊＊＊＊＊＊＊＊＊＊＊＊＊＊＊＊＊＊＊＊＊＊＊＊＊＊＊＊＊＊＊＊＊＊＊＊＊＊＊＊＊＊＊＊＊＊＊＊＊＊＊＊＊＊
SZD023 |  |  |  | 表層（車道・路肩部） | [14 empty] | 単価表
第0 -0018号施工単価
3.0m超 | [6 empty] | 平均仕上り厚５０ｍｍ | [15 empty] | 1 |  |  |  | ｍ２ |  |  |  | 当り
機械構成比： |  |  |  |  | 労務構成比： |  |  |  | 材料構成比： | [7 empty] | 市場単価構成比： |  |  |  | 標準単価：
| アスファルトフィニッシャ［ホイール］賃料 | [12 empty] | アスファルトフィニッシャ［ホイール］賃料 | [10 empty] | KQ687
| タイヤローラ賃料 | [12 empty] | タイヤローラ賃料 | [10 empty] | KQ617
| ロードローラ［マカダム］賃料 | [12 empty] | ロードローラ［マカダム］賃料 | [10 empty] | KQ510
[13 empty] | 山 梨 県 | [14 empty] | 次ページへ続く
[29 empty] | 頁 | 0 | - | 0023
施 工 単 価 表
前ページからの続き | [32 empty] | 当り
機械構成比： | [5 empty] | 労務構成比： |  |  |  | 材料構成比： | [7 empty] | 市場単価構成比： |  |  |  | 標準単価：
|  |  | 代 表 機 労 材 規 格 |  |  |  |  | 構成比 |  |  | 単 価 |  |  |  |  | 代 表 機 労 材 規 格 (東京地区) |  |  |  | 単価(東京地区) | [5 empty] | 備 考
| その他(機械) | [12 empty] | その他(機械) | [10 empty] | EK009
| 普通作業員 | [12 empty] | 普通作業員 | [10 empty] | RA010
| 運転手（特殊） | [12 empty] | 運転手（特殊） | [10 empty] | RA070
| 特殊作業員 | [12 empty] | 特殊作業員 | [10 empty] | RA005
| 土木一般世話役 | [12 empty] | 土木一般世話役 | [10 empty] | RA125
| その他(労務) | [12 empty] | その他(労務) | [10 empty] | ER009
| 再生アスファルト混合物 | [12 empty] | アスファルト混合物 | [10 empty] | TG146
|  | 再生密粒度(13)(20) | [12 empty] | 密粒度（２０）
| アスファルト乳剤 | [12 empty] | アスファルト乳剤 | [10 empty] | TG402
|  | ＰＫ－３ プライムコート用 | [12 empty] | ＰＫ－３ プライムコート用
| 軽油 | [12 empty] | 軽油 | [10 empty] | TSX24
|  | パトロール給油 | [12 empty] | パトロール給油
| その他(材料) | [12 empty] | その他(材料) | [10 empty] | EZ009
| 積算単価 | [12 empty] | 積算単価 | [10 empty] | EP001
小計
A 平均幅員 =4 3.0m超
B 1層当り平均仕上り厚(mm) =50 1層当り平均仕上り厚(mm)
C 標準締固め後密度 =1 2.35t/m3
D 瀝青材料種類 =2 ﾌﾟﾗｲﾑｺｰﾄ
E 材料 =13 再生密粒度(13)
F 瀝青材料種類 =2 ﾌﾟﾗｲﾑｺｰﾄ PK-3
[13 empty] | 山 梨 県 | [14 empty] | 次ページへ続く
[29 empty] | 頁 | 0 | - | 0024
施 工 単 価 表
前ページからの続き | [32 empty] | 当り
機械構成比： | [5 empty] | 労務構成比： |  |  |  | 材料構成比： | [7 empty] | 市場単価構成比： |  |  |  | 標準単価：
|  |  | 代 表 機 労 材 規 格 |  |  |  |  | 構成比 |  |  | 単 価 |  |  |  |  | 代 表 機 労 材 規 格 (東京地区) |  |  |  | 単価(東京地区) | [5 empty] | 備 考
G ｱｽﾌｧﾙﾄ混合物小型車割増 =1 小型車割増なし
H ｱｽﾌｧﾙﾄ混合物夜間割増 =1 夜間割増なし
I 豪雪割増 =1 豪雪割増 工種条件と同じ
J 費用の内訳 =1 全ての費用
山 梨 県

## 施工内訳表(3)
[6 empty] | 施 工 単 価 表 | [6 empty] | 頁 | 0 | - | 0025
当り
|  |  | 名 称 ・ 規 格 な ど |  | 数 量 |  |  | 単 位 | 単 価 | 金 額 |  | 備 考
区画線設置 | [10 empty] | 第0 -0019号施工
SG301 |  |  |  | 1,000 |  |  | ｍ
溶融式（手動）
実線 １５ｃｍ
| 区画線設置（溶融式・手動） | [9 empty] | RR001
|  | 豪雪無 実線１５ｃｍ 制約無 昼間 |  | 1,000.000 |  |  | ｍ
手間のみ
| トラフィックペイント（溶融型） | [9 empty] | TF949
|  | ３種１号 ビーズ含有量１５～１８％ 白 |  | 570.000 |  |  | ｋｇ
| ガラスビーズ | [9 empty] | TF967
|  | ＪＩＳ Ｒ ３３０１ １号 |  | 25.000 |  |  | ｋｇ
| 接着用プライマー | [9 empty] | TF971
|  | 区画線用 |  | 25.000 |  |  | ｋｇ
| 軽油 | [9 empty] | TSX24
|  | パトロール給油 |  |  |  |  | Ｌ
| 諸雑費（率＋まるめ） | [9 empty] | #09
％
| 計 |  |  | 1,000 |  |  | ｍ
| 小計 |  |  | 1 |  |  | ｍ
A 施工区分 =1 溶融式（手動）
B 規格・仕様（溶融式） =1 実線 １５ｃｍ
D 塗料規格（溶融式） =1 ビーズ含有量１５～１８％ 白
F 塗布厚 =1 塗布厚 １．５ｍｍ
G プライマー規格 =1 アスファルト舗装用
H 舗装種別 =1 排水性舗装でない場合
I 施工区間 =1 供用区間
J 夜間作業の有無 =1 夜間作業（２０時～６時）なし
K 時間的制約の有無 =1 時間的制約なし
L 豪雪割増 =1 豪雪割増 工種条件と同じ
M 塗料単価（円／ｋｇ） = 塗料単価（円／ｋｇ）
O 費用の内訳 =1 全ての費用
山 梨 県
[6 empty] | 施 工 単 価 表 | [6 empty] | 頁 | 0 | - | 0026
当り
|  |  | 名 称 ・ 規 格 な ど |  | 数 量 |  |  | 単 位 | 単 価 | 金 額 |  | 備 考
高視認性区画線設置 | [10 empty] | 第0 -0020号施工
SG313 |  |  |  | 1,000 |  |  | ｍ
リブ式（溶融式）実線 １５ｃｍ
供用区間
| 高視認性区画線設置（リブ式・溶融式） | [9 empty] | RR961
|  | 豪雪無 実線１５ｃｍ 制約無 昼間 |  | 1,000.000 |  |  | ｍ
手間のみ
| 塗料 | [9 empty] | TF100
|  |  |  | 901.000 |  |  | ｋｇ
| ガラスビーズ | [9 empty] | TF967
|  | ＪＩＳ Ｒ ３３０１ １号 |  | 75.000 |  |  | ｋｇ
| プライマー | [9 empty] | TF004
|  |  |  | 25.000 |  |  | ｋｇ
| 軽油 | [9 empty] | TSX24
|  | パトロール給油 |  |  |  |  | Ｌ
| ガソリン | [9 empty] | TSX32
|  | レギュラー（スタンド） |  |  |  |  | Ｌ
| 諸雑費（率＋まるめ） | [9 empty] | #09
％
| 計 |  |  | 1,000 |  |  | ｍ
| 小計 |  |  | 1 |  |  | ｍ
A 施工区分 =1 リブ式（溶融式）
B 規格・仕様（リブ式） =1 実線 １５ｃｍ
D 塗料使用量（ｋｇ／１０００ｍ） =901 塗料使用量（ｋｇ／１０００ｍ）
E ガラスビーズ規格 =1 ＪＩＳ Ｒ３３０１ １号のみ
F ガラスビーズＲ３３０１使用量 ｋｇ／千ｍ=75 ガラスビーズＲ３３０１使用量 ｋｇ／千ｍ
H プライマー使用量（ｋｇ／１０００ｍ） =25 プライマー使用量（ｋｇ／１０００ｍ）
I 施工区間 =1 供用区間
J 夜間作業の有無 =1 夜間作業（２０時～６時）なし
K 時間的制約の有無 =1 時間的制約なし
L 豪雪割増 =1 豪雪割増 工種条件と同じ
M 塗料単価（円／ｋｇ） = 塗料単価（円／ｋｇ）
O プライマー単価（円／ｋｇ） = プライマー単価（円／ｋｇ）
P 費用の内訳 =1 全ての費用
山 梨 県