## 表紙(市)
令和７年度
設 計 書
| 工事名 |  |  | 韮崎東中学校 屋内運動場空調設備整備工事
| 施設名 |  |  | 韮崎東中学校
| 工事箇所 |  |  | 韮崎市藤井町南下条３７１
韮 崎 市
| 工事金額 | [5 empty] | 円
|  |  |  | （内、消費税相当額 | 円）
| 工事概要 |  | 工事名称 ：韮崎東中学校 屋内運動場空調設備整備工事
|  |  | ガスビルマルチエアコンU-GB560U1D/panasonic㈱同等品 |  |  | 5 | 台
|  |  | バルク貯槽 985㎏ |  |  | 1 | 組
上記据付・配管工事
上記に伴う電気設備改修工事
設置場所：アリーナ
以下別紙設計内容のとおり
韮 崎 市
| 共通仕様書 |  | 図面及び特記仕様書に記載されていない事項すべて、
国土交通省大臣官房官庁営繕部監修「公共建築工事標準仕様書」
（最新版）等によること。
韮 崎 市

## 種目別内訳
（種目別内訳）
番号 | 名 称 | 摘 要 | 数 量 | 単位 | 金 額 | 備 考
韮崎東中学校 屋内運動場空調設備整備工事
直接工事費
Ⅰ | 機械設備工事 |  | 1 | 式 |  | P2
Ⅱ | 電気設備工事 |  | 1 | 式 |  | P3
Ⅲ | 建築工事 |  | 1 | 式 |  | P4
計（直接工事費）
Ⅳ | 共通費
一 | 共通仮設費 |  | 1 | 式 |  | P23
二 | 現場管理費 |  | 1 | 式 |  | P24
三 | 一般管理費 |  | 1 | 式 |  | P24
計（共通費）
合計（工事価格）
| 消費税相当額 | 10%
総合計（工事費）

## Ⅰ中科目別内訳
（中科目別内訳）
番号 | 科 目 名 称 | 中 科 目 名 称 | 数 量 | 単位 | 金 額 | 備 考
Ⅰ | 機械設備工事
一 | 機器設備工事 |  | 1 | 式 |  | P6
二 | 配管設備工事 |  | 1 | 式 |  | P7
三 | ガス設備工事 |  | 1 | 式 |  | P8
計

## Ⅱ中科目別内訳
（中科目別内訳）
番号 | 科 目 名 称 | 中 科 目 名 称 | 数 量 | 単位 | 金 額 | 備 考
Ⅱ | 電気設備工事
一 | 幹線動力設備 |  | 1 | 式 |  | P11
計

## Ⅲ中科目別内訳
（中科目別内訳）
番号 | 科 目 名 称 | 中 科 目 名 称 | 数 量 | 単位 | 金 額 | 備 考
Ⅲ | 建築工事
一 | 直接仮設工事 |  | 1 | 式 |  | P12
二 | 空調設備用支持架台設置工事 |  | 1 | 式 |  | P13
三 | 内外装他改修工事 |  | 1 | 式 |  | P15
四 | 外構工事 |  | 1 | 式 |  | P19
五 | 撤去工事 |  | 1 | 式 |  | P22
計

## Ⅰ一.機器
（細目別内訳）
番号 | 名 称 | 摘 要 | 数 量 | 単位 | 単 価 | 金 額 | 備 考
Ⅰ | 機械設備工事
一 | 機器設備工事
U-GB560U1D/panasonic㈱同等品
| ガスビルマルチエアコン室外機 | GHP-1 20馬力 親機 分岐管含む | 1 | 基
S-G160TU1/panasonic㈱同等品
| マルチエアコン室内機 | GHP-1-1.1-2.1-3 天井吊形 | 3 | 台
U-GX560U1D/panasonic㈱同等品
| ガスビルマルチエアコン室外機 | GHP-2 20馬力 子機 分岐管含む | 1 | 基
S-G160TU1/panasonic㈱同等品
| マルチエアコン室内機 | GHP-2-1.2-2.2-3 天井吊形 | 3 | 台
U-GX560U1D/panasonic㈱同等品
| ガスビルマルチエアコン室外機 | GHP-3 20馬力 子機 分岐管含む | 1 | 基
S-G160TU1/panasonic㈱同等品
| マルチエアコン室内機 | GHP-3-1.3-2.3-3 天井吊形 | 3 | 台
U-GB560U1D/panasonic㈱同等品
| ガスビルマルチエアコン室外機 | GHP-4 20馬力 親機 分岐管含む | 1 | 基
S-G160TU1/panasonic㈱同等品
| マルチエアコン室内機 | GHP-4-1.4-2.4-3 天井吊形 | 3 | 台
U-GX560U1D/panasonic㈱同等品
| ガスビルマルチエアコン室外機 | GHP-5 20馬力 子機 分岐管含む | 1 | 基
S-G160TU1/panasonic㈱同等品
| マルチエアコン室内機 | GHP-5-1.5-2.5-3 天井吊形 | 3 | 台
EP03-T3.OX1/panasonic㈱同等品
| マルチエアコン電源切替盤 | GHP-1E 自立型３台用 | 1 | 面
EP02-T3.OX1/panasonic㈱同等品
| マルチエアコン電源切替盤 | GHP-2E 自立型2台用 | 1 | 面
CZ-10RT5C/panasonic㈱同等品
| 個別リモコン | 図示参照 | 5 | 台
空調操作盤
| 盤用キャビネット | 図示参照 | 1 | 面
| 据付費 |  | 1 | 式
| 機器搬入費 |  | 1 | 式
型枠・鉄筋共
| 基礎工事費 | W：1,300 H:400 | 1 | 式
図面M-9他参照
| 計 |  |  |  |  | 0

## Ⅰ二.配管
（細目別内訳）
番号 | 名 称 | 摘 要 | 数 量 | 単位 | 単 価 | 金 額 | 備 考
二 | 配管設備工事
| 冷媒管 G管-20 L管-10mm保温 | 25.40Ф×12.70Ф | 27 | ｍ
| 冷媒管 G管-20 L管-10mm保温 | 15.88Ф× 9.52Ф | 49 | ｍ
| 冷媒管 G管-20 L管-10mm保温 | 28.58Ф×15.88Ф | 152 | ｍ
結露防止層付
| 空調ドレンパイプ | ACD 25 屋内一般 | 8 | ｍ
結露防止層付
| 空調ドレンパイプ | ACD 30 屋内一般 | 63 | ｍ
結露防止層付
| 空調ドレンパイプ | ACD 40 屋内一般 | 28 | ｍ
排水用硬質ポリ塩化ビニル管
| カラーパイプ | VPC 40 屋外配管 | 16 | ｍ
| 硬質ポリ塩化ビニル管 | VP 50 屋外配管 | 14 | ｍ
| 断熱工事 |  | 1 | 式
| 計装工事 |  | 1 | 式
Lアングル、平行アングル
| 配管架台工事 | リサイクルロック | 1 | 式
| 冷媒補充費 |  | 1 | 式
| 穴明補修工事 | 100Φ×10箇所 | 1 | 式
| 調整費 |  | 1 | 式
計

## Ⅰ三.ガス
（細目別内訳）
番号 | 名 称 | 摘 要 | 数 量 | 単位 | 単 価 | 金 額 | 備 考
三 | ガス設備工事
| バルク貯槽 縦型 | GBT 985 | 1 | 組
| バルク用調整器 | RMLB 30A 30kg/h | 1 | 台
| 基礎工事 |  | 1 | 式
内面無塗装
| ポリエチレン被覆鋼管 | PLP 20 屋外配管 | 5 | ｍ
内面無塗装
| ポリエチレン被覆鋼管 | PLP 32 屋外配管 | 12 | ｍ
内面無塗装
| ポリエチレン被覆鋼管 | PLP 40 屋外配管 | 15 | ｍ
| ボールバルブ | 20 T400 | 5 | 個
| ボールバルブ | 40 T400 | 1 | 個
| 金属フレキホース | 20 L=300 LMA5B | 5 | 個
| 配管架台工事 |  | 1 | 式
計

## Ⅱ一.幹線動力
（細目別内訳）
番号 | 名 称 | 摘 要 | 数 量 | 単位 | 単 価 | 金 額 | 備 考
Ⅱ | 電気設備工事
一 | 幹線動力設備
| 電灯盤 | LG-1 | 1 | 面
| 電灯盤 | LG-2 | 1 | 面
| 盤改修 | LT1-1 | 1 | 式
| 盤改修 | LP1-1 | 1 | 式
| 電源切替盤1 | 支給品据付 | 1 | 面
| 電源切替盤2 | 支給品据付 | 1 | 面
| 同上基礎 |  | 1 | 式
| コンセント（赤） | 新金 2P15A×2 接地極付 | 28 | 個
| 電線 | E2.0 管内 | 16 | ｍ
| 電線 | E5.5 管内 | 86 | ｍ
| 電線 | E8 管内 | 97 | ｍ
| ケーブル | EEF2.0-3C 管内 | 14 | ｍ
| ケーブル | EEF2.0-3C 天井内 | 4 | ｍ
| ケーブル | EEF2.0-3C ﾗｯｸ | 12 | ｍ
| ケーブル | CE3.5-2C 管内 | 39 | ｍ
| ケーブル | CE5.5-2C 管内 | 69 | ｍ
| ケーブル | CE5.5-2C 天井内 | 39 | ｍ
| ケーブル | CE5.5-3C 管内 | 39 | ｍ
| ケーブル | CE22-2C 管内 | 53 | ｍ
| ケーブル | CE22-2C 天井内 | 39 | ｍ
| ケーブル | CE38-2C 管内 | 30 | ｍ
| ケーブル | CE38-2C 天井内 | 13 | ｍ
| ケーブル | CE60-2C 管内 | 27 | ｍ
| ケーブル | CE60-2C 天井内 | 22 | ｍ
| ケーブル | FCPEE-S0.65-1P 管内 | 2 | ｍ
| ケーブル | FCPEE-S0.65-1P 天井内 | 4 | ｍ
| ケーブル | FCPEE-S0.65-1P ラック | 2 | ｍ
| 電線管 | E31 露出 | 18 | ｍ
| 電線管 | E39 露出 | 18 | ｍ
| 電線管 | E51 露出 | 12 | ｍ
| 電線管 | E63 露出 | 8 | ｍ
| 電線管 | GZ28 露出 | 45 | ｍ
| 電線管 | GZ36 露出 | 65 | ｍ
| 電線管 | GZ42 露出 | 16 | ｍ
| 電線管 | GZ54 露出 | 15 | ｍ
| 電線管 | F2(30) ビニル被覆 | 6 | ｍ
| 電線管 | F2(38) ビニル被覆 | 9 | ｍ
| 電線管 | F2(50) ビニル被覆 | 2 | ｍ
| 電線管 | F2(63) ビニル被覆 | 2 | ｍ
| プルボックス（ET付) | 300*300*300 | 2 | 個
| プルボックス（ET付) | 400*400*400 | 2 | 個
| 防水プルボックス（ET付) | 300*300*300 SUS | 2 | 個
| 防水プルボックス（ET付) | 400*400*400 SUS | 2 | 個
| 防水プルボックス（ET付) | 500*500*300 SUS | 1 | 個
| 配管支持材 | 基礎ブロック | 1 | 式
| 施工費 | 空調電源接続費 | 5 | 箇所
| 壁貫通 | φ75 | 4 | 箇所
| 防火区画貫通処理 | φ75 | 2 | 箇所
| 土工機械運搬 |  | 1 | 往復
撤去
| コンセント | 2P15A×2 | 28 | 個
計

## Ⅲ一.直接仮設
（細目別内訳）
番号 | 名 称 | 摘 要 | 数 量 | 単位 | 単 価 | 金 額 | 備 考
Ⅲ | 建築工事
一 | 直接仮設工事
屋内足場部分（138㎡）
| 床養生 | コンパネ t=12＋養生シート | 1 | 式
| 整理清掃後片付け |  | 157 | ㎡
3ヶ月 10ｍ未満
| 内部足場 | くさび緊結式足場 W=900 | 150 | ㎡
| 内部 | 3ヶ月
| 災害防止 | 垂直養生（メッシュシート養生） | 150 | ㎡
| 安全手摺 | 最上部 3ヶ月 運搬共 | 69.2 | ｍ
3ヶ月
| 内外部足場 | 脚立足場（並列） | 77 | ㎡
計

## Ⅲ二.架台
（細目別内訳）
番号 | 名 称 | 摘 要 | 数 量 | 単位 | 単 価 | 金 額 | 備 考
二 | 空調設備用支持架台設置工事
材工共
| 空調設備用支持架台設置 | 1,800×800（ボルト吊） | 13 | ヶ所
材工共
| 空調設備用支持架台設置 | 1,800×1,000（既存鉄骨材固定） | 1 | ヶ所
材工共
| 空調設備用支持架台設置 | 1,800×1,000（新設鉄骨材固定） | 1 | ヶ所
| 上記架台 運搬費 |  | 1 | 式
材工共
| 支持架台用鉄骨部材設置 | 素地ごしらえ・錆止め処理共 | 1 | 式
ＤＰ塗り（3級）：新設Ｈ形鋼部
3級（ウレタン塗装）
| ＤＰ塗り | 素地ごしらえ・錆止め処理共 | 13 | ヶ所
（支持架台：ボルト吊）
3級（ウレタン塗装）
| ＤＰ塗り | 素地ごしらえ・錆止め処理共 | 2 | ヶ所
（支持架台：鉄骨材固定）
支持架台設置部周囲補修等
| 取合い調整・補修費 | （周囲塗装面補修含む） | 5 | 人工
計

## Ⅲ三.内外装他
（細目別内訳）
番号 | 名 称 | 摘 要 | 数 量 | 単位 | 単 価 | 金 額 | 備 考
三 | 内外装他改修工事
1 | 内外装改修工事
屋内（直張り用）
| 軽量鉄骨天井下地 | ふところ高 1.5ｍ未満 | 56.8 | ㎡
天井
| 有孔シナ合板張り | t=9.0 | 56.8 | ㎡
木部 工程B種
| ＳＯＰ塗り | 素地A種（屋内） | 56.8 | ㎡
天井改修部周囲補修等
| 取合い調整・補修・復旧費 | （天井下地改修部調整含む） | 7 | 人工
（周囲塗装面補修含む）
外壁等貫通部周囲補修等
（コア抜き箇所他周囲補修含む）
（周囲塗装面補修含む）
アスベスト検体採取箇所復旧
（教師準備室：天井点検口部）
（解放玄関：天井点検口部）
小 計
2 | 金属他改修工事
| サッシ開口部 | アルミパネル t=3.0
| アルミパネル新設 | 既存サッシ ガラス撤去部 | 2 | ヶ所
0.5×1.0H
| 新設アルミパネル周囲 | 内外部（変性シリコン）
| シーリング処理 | 既存サッシ ガラス撤去部 | 12 | ｍ
| 取合い調整・補修費 | 既存ガラス撤去部サッシ調整共 | 1 | 人工
小 計
計

## Ⅲ四.外構
（細目別内訳）
番号 | 名 称 | 摘 要 | 数 量 | 単位 | 単 価 | 金 額 | 備 考
四 | 外構工事
1 | 土工事
| 根切 | 小規模土工 | 13.6 | ㎥
| 埋戻し | 発生土 | 11 | ㎥
| 残土処分 | 場外搬出適正処分 | 2.6 | ㎥
| 再生砕石地業 | 基礎下 | 0.8 | ㎥
| 土工機械運搬 |  | 1 | 式
小 計
2 | コンクリート工事
捨てコン
| 普通コンクリート | FC18N/mm2 スランプ15 | 0.1 | ㎥
基礎コン
| 普通コンクリート | FC21N/mm2 スランプ18 | 0.1 | ㎥
捨てコン・基礎コン
| コンクリート打設手間 | カート打設 | 1 | 式
| 普通型枠 | 基礎部 | 0.5 | ㎡
| 型枠運搬費 |  | 0.5 | ㎡
床
| コンクリート面直均し | 金ゴテ仕上 | 0.9 | ㎡
小 計
3 | 縁石・フェンス他設置工事
地先境界ブロック
| コンクリート縁石設置 | 120×120×600 | 26 | ｍ
捨てコンクリート・砕石共
H=1,500 L=25.1ｍ
| スチールメッシュフェンス | コンクリート基礎共 | 1 | 式
H=1,500（片開き扉） 5ヶ所
| スチールメッシュフェンス扉 | コンクリート基礎共 | 1 | 式
| 上記フェンス運搬費 |  | 1 | 式
W2,500×H800 60.5φ
| スチール製バリケード | （反射体 300φ付） 1ヶ所 | 1 | 式
コンクリート製
| 車止めブロック | 反射板付 8組 | 1 | 式
| 駐車場白線引き | L=53.2ｍ（幅150程度） | 8 | 人工
小 計
4 | 記念碑他移設工事
記念碑-1：1ヶ所
| 記念碑他移設 | 闘魂碑：1ヶ所 | 2 | 人工
前向き駐車看板-1：1ヶ所
| 重機運搬 |  | 1 | 式
小 計
計

## Ⅲ五.撤去
（細目別内訳）
番号 | 名 称 | 摘 要 | 数 量 | 単位 | 単 価 | 金 額 | 備 考
五 | 撤去工事
1 | 解体撤去工事
〔内部〕
アリーナ管理通路下部 天井
| 有孔シナ合板 撤去 | t=9.0 一重張り | 56.8 | ㎡
| 軽量鉄骨天井下地 撤去 | アリーナ管理通路下部 天井 | 56.8 | ㎡
| サッシ部ガラス 撤去 | 型板ガラス t=4.0 | 1 | ㎡
| サッシ周りシーリング 撤去 | ガラス撤去部 | 12 | ｍ
アスベスト含有建材撤去部
| アスベスト処理対策費 | 非飛散型含有材（レベル３） | 3 | 人工
〔外部〕
樹高 4.0～5.0ｍ程度
| 既存樹木伐採伐根 | 幹周 30～50cm程度 | 3 | 人工
計3本（伐採後断裂作業含む）
樹高 0.4～2.0ｍ程度
| 既存低木類伐採伐根 | （47㎡程度） | 2 | 人工
コンクリート基礎等
| 記念碑基礎 撤去 | （闘魂碑・卒業記念碑-1） | 0.5 | 人工
10組
| 車止めブロック 撤去 | 撤去後舗装面補修共 | 1 | 人工
| コンクリート基礎 撤去 |  | 1 | 人工
| アスファルト舗装 撤去 |  | 19 | ㎡
| カッター入れ | アスファルト舗装面 | 32.4 | ｍ
| カッター入れ | コンクリート基礎部 | 0.8 | ｍ
| 駐車場白線 消去 | L=36.4ｍ（幅150程度） | 2 | 人工
| 小 計 |  |  |  |  | 0
2 | 発生材積込・運搬・処分費
内装材・木材類等
| 発生材積込費 | 人力 | 14.1 | ㎥
コンクリート・アスファルト等
| 発生材積込費 | 人力 | 1.3 | ㎥
| 発生材運搬費 | 2ｔ コンテナ ×4台 | 1 | 式
| 発生材運搬費 | 4ｔ コンテナ ×2台 | 1 | 式
| 発生材処分費 | 混合 | 14.1 | ㎥
| 発生材処分費 | コンクリート | 0.5 | ㎥
| 発生材処分費 | アスファルト | 0.8 | ㎥
| アスベスト含有建材処分費 | 積込・運搬費共 | 5 | 人工
小 計
計

## 共通費
（細目別内訳）
番号 | 名 称 | 摘 要 | 数 量 | 単位 | 単 価 | 金 額 | 備 考
Ⅳ | 共通費
一 | 共通仮設費
| 共通仮設費（積上げ） | 交通誘導員Ｂ | 4 | 人工
仮囲い H=1.8ｍ 運搬共
|  | スチールガードフェンス L=66.6ｍ | 1 | 式
（両開き扉フェンス 1ヶ所設置）
|  | 化学物質濃度測定（6項目） | 2 | ヶ所
アスベスト調査費
|  | 検体採取・定性分析 | 1 | 式
（5検体程度）
| 共通仮設費（率） |  | 1 | 式
計 (共通仮設費)
二 | 現場管理費
| 現場管理費（率） |  | 1 | 式
計 (現場管理費)
三 | 一般管理費
| 一般管理費（率） |  | 1 | 式
| 契約保証費（率） |  | 1 | 式
計 (一般管理費)
計 (共通費)
0